## Clevidipine
Weight Table |  | Tsamp(h) |  | Flow Table |  |  | Thalf 1.1 min Step 5 min
4.57 |  | 0.0027778 |  | 3 min |  |  | Clevidipine
18.31 |  |  |  | 5 min |  | C concentration | 1096.4912
73 |  |  |  | 10 min |  | units | nmol/mL
1 |  |  |  | step |  | Vd(L/kg) | 0.2
wt index |  |  |  | flow index |  | Vd(L) | 0.914
1 |  |  |  | 2 |  | CL(L/h) | 34.275
4.57 | kg | 4.57 kg |  | Q' Pump |  | t-1/2 (min) -> | 1.109
Table of flow patterns |  |  |  | ml/h |  | G -> | 0.90108
|  |  |  | selected | Time | Time | Instantaneous |  |  | Normalized
3 min | 5 min | 10 min | full step | 5 min | mins | hours | Cp (nmol/L) |  |  | Cp (nmol/L)
0.5 | 0.5 | 0.5 | 32 | 0.5 | 0 | 0 | 0 | 0 | 0 | 0
0.5 | 0.5 | 0.5 | 32 | 0.5 | 0.16667 | 0.0027778 | 1.6662 | 15.9955 | 10.4167 | 0.052083
0.5 | 0.5 | 0.5 | 32 | 0.5 | 0.33333 | 0.0055556 | 3.1676 | 15.9955 | 19.8029 | 0.099014
0.5 | 0.5 | 0.5 | 32 | 0.5 | 0.5 | 0.0083333 | 4.5204 | 15.9955 | 28.2605 | 0.1413
0.5 | 0.5 | 0.5 | 32 | 0.5 | 0.66667 | 0.011111 | 5.7394 | 15.9955 | 35.8815 | 0.17941
0.5 | 0.5 | 0.5 | 32 | 0.5 | 0.83333 | 0.013889 | 6.8379 | 15.9955 | 42.7486 | 0.21374
0.5 | 0.5 | 0.5 | 32 | 0.5 | 1 | 0.016667 | 7.8276 | 15.9955 | 48.9364 | 0.24468
0.5 | 0.5 | 0.5 | 32 | 0.5 | 1.1667 | 0.019444 | 8.7195 | 15.9955 | 54.512 | 0.27256
0.5 | 0.5 | 0.5 | 32 | 0.5 | 1.3333 | 0.022222 | 9.5231 | 15.9955 | 59.5361 | 0.29768
0.5 | 0.5 | 0.5 | 32 | 0.5 | 1.5 | 0.025 | 10.2472 | 15.9955 | 64.0632 | 0.32032
0.5 | 0.5 | 0.5 | 32 | 0.5 | 1.6667 | 0.027778 | 10.8997 | 15.9955 | 68.1424 | 0.34071
0.5 | 0.5 | 0.5 | 32 | 0.5 | 1.8333 | 0.030556 | 11.4877 | 15.9955 | 71.8181 | 0.35909
0.5 | 0.5 | 0.5 | 32 | 0.5 | 2 | 0.033333 | 12.0174 | 15.9955 | 75.1301 | 0.37565
0.5 | 0.5 | 0.5 | 32 | 0.5 | 2.1667 | 0.036111 | 12.4948 | 15.9955 | 78.1146 | 0.39057
0.5 | 0.5 | 0.5 | 32 | 0.5 | 2.3333 | 0.038889 | 12.925 | 15.9955 | 80.8038 | 0.40402
0.5 | 0.5 | 0.5 | 32 | 0.5 | 2.5 | 0.041667 | 13.3126 | 15.9955 | 83.2269 | 0.41613
0.5 | 0.5 | 0.5 | 32 | 0.5 | 2.6667 | 0.044444 | 13.6618 | 15.9955 | 85.4104 | 0.42705
0.5 | 0.5 | 0.5 | 32 | 0.5 | 2.8333 | 0.047222 | 13.9765 | 15.9955 | 87.3778 | 0.43689
0.5 | 0.5 | 0.5 | 32 | 0.5 | 3 | 0.05 | 14.2601 | 15.9955 | 89.1507 | 0.44575
0.5 | 0.5 | 0.5 | 32 | 0.5 | 3.1667 | 0.052778 | 14.5156 | 15.9955 | 90.7481 | 0.45374
0.5 | 0.5 | 0.5 | 32 | 0.5 | 3.3333 | 0.055556 | 14.7459 | 15.9955 | 92.1875 | 0.46094
0.5 | 0.5 | 0.5 | 32 | 0.5 | 3.5 | 0.058333 | 14.9533 | 15.9955 | 93.4845 | 0.46742
0.5 | 0.5 | 0.5 | 32 | 0.5 | 3.6667 | 0.061111 | 15.1403 | 15.9955 | 94.6533 | 0.47327
0.5 | 0.5 | 0.5 | 32 | 0.5 | 3.8333 | 0.063889 | 15.3087 | 15.9955 | 95.7064 | 0.47853
0.5 | 0.5 | 0.5 | 32 | 0.5 | 4 | 0.066667 | 15.4605 | 15.9955 | 96.6553 | 0.48328
0.5 | 0.5 | 0.5 | 32 | 0.5 | 4.1667 | 0.069444 | 15.5973 | 15.9955 | 97.5103 | 0.48755
0.5 | 0.5 | 0.5 | 32 | 0.5 | 4.3333 | 0.072222 | 15.7205 | 15.9955 | 98.2808 | 0.4914
0.5 | 0.5 | 0.5 | 32 | 0.5 | 4.5 | 0.075 | 15.8316 | 15.9955 | 98.9751 | 0.49488 | Next steps:
0.5 | 0.5 | 0.5 | 32 | 0.5 | 4.6667 | 0.077778 | 15.9316 | 15.9955 | 99.6006 | 0.498 | First four steps - 40 min magnification.
0.5 | 0.5 | 0.5 | 32 | 0.5 | 4.8333 | 0.080556 | 16.0218 | 15.9955 | 100.1643 | 0.50082 | Graphs in Excel.
0.5 | 0.5 | 0.5 | 32 | 0.5 | 5 | 0.083333 | 16.103 | 15.9955 | 100.6722 | 0.50336 | Format of graphs:
0.5 | 0.5 | 0.5 | 32 | 0.5 | 5.1667 | 0.086111 | 16.1762 | 15.9955 | 101.1299 | 0.50565 | 3 x 2 normalized graphs (73 kg) each w/ magnification
0.5 | 0.5 | 0.5 | 32 | 0.5 | 5.3333 | 0.088889 | 16.2422 | 15.9955 | 101.5423 | 0.50771 | 3 x 5 drugs graphs (comparing instantaneous 4-18-73 kg for 3 step sizes)
0.5 | 0.5 | 0.5 | 32 | 0.5 | 5.5 | 0.091667 | 16.3016 | 15.9955 | 101.9139 | 0.50957 | 3 x 3 drugs graphs (comparing instantaneous varying half-lives for 3 step sizes)
0.5 | 0.5 | 0.5 | 32 | 0.5 | 5.6667 | 0.094444 | 16.3552 | 15.9955 | 102.2488 | 0.51124
0.5 | 0.5 | 0.5 | 32 | 0.5 | 5.8333 | 0.097222 | 16.4035 | 15.9955 | 102.5505 | 0.51275
0.5 | 0.5 | 0.5 | 32 | 0.5 | 6 | 0.1 | 16.4469 | 15.9955 | 102.8224 | 0.51411
0.5 | 0.5 | 0.5 | 32 | 0.5 | 6.1667 | 0.10278 | 16.4861 | 15.9955 | 103.0673 | 0.51534
0.5 | 0.5 | 0.5 | 32 | 0.5 | 6.3333 | 0.10556 | 16.5214 | 15.9955 | 103.2881 | 0.51644
0.5 | 0.5 | 0.5 | 32 | 0.5 | 6.5 | 0.10833 | 16.5533 | 15.9955 | 103.487 | 0.51743
0.5 | 0.5 | 0.5 | 32 | 0.5 | 6.6667 | 0.11111 | 16.5819 | 15.9955 | 103.6662 | 0.51833
0.5 | 0.5 | 0.5 | 32 | 0.5 | 6.8333 | 0.11389 | 16.6078 | 15.9955 | 103.8277 | 0.51914
0.5 | 0.5 | 0.5 | 32 | 0.5 | 7 | 0.11667 | 16.631 | 15.9955 | 103.9732 | 0.51987
0.5 | 0.5 | 0.5 | 32 | 0.5 | 7.1667 | 0.11944 | 16.652 | 15.9955 | 104.1044 | 0.52052
0.5 | 0.5 | 0.5 | 32 | 0.5 | 7.3333 | 0.12222 | 16.6709 | 15.9955 | 104.2225 | 0.52111
0.5 | 0.5 | 0.5 | 32 | 0.5 | 7.5 | 0.125 | 16.6879 | 15.9955 | 104.329 | 0.52164
0.5 | 0.5 | 0.5 | 32 | 0.5 | 7.6667 | 0.12778 | 16.7033 | 15.9955 | 104.4249 | 0.52212
0.5 | 0.5 | 0.5 | 32 | 0.5 | 7.8333 | 0.13056 | 16.7171 | 15.9955 | 104.5113 | 0.52256
0.5 | 0.5 | 0.5 | 32 | 0.5 | 8 | 0.13333 | 16.7296 | 15.9955 | 104.5892 | 0.52295
0.5 | 0.5 | 0.5 | 32 | 0.5 | 8.1667 | 0.13611 | 16.7408 | 15.9955 | 104.6594 | 0.5233
0.5 | 0.5 | 0.5 | 32 | 0.5 | 8.3333 | 0.13889 | 16.7509 | 15.9955 | 104.7227 | 0.52361
0.5 | 0.5 | 0.5 | 32 | 0.5 | 8.5 | 0.14167 | 16.76 | 15.9955 | 104.7797 | 0.5239
0.5 | 0.5 | 0.5 | 32 | 0.5 | 8.6667 | 0.14444 | 16.7682 | 15.9955 | 104.831 | 0.52416
0.5 | 0.5 | 0.5 | 32 | 0.5 | 8.8333 | 0.14722 | 16.7756 | 15.9955 | 104.8773 | 0.52439
0.5 | 0.5 | 0.5 | 32 | 0.5 | 9 | 0.15 | 16.7823 | 15.9955 | 104.919 | 0.52459
0.5 | 0.5 | 0.5 | 32 | 0.5 | 9.1667 | 0.15278 | 16.7883 | 15.9955 | 104.9565 | 0.52478
0.5 | 0.5 | 0.5 | 32 | 0.5 | 9.3333 | 0.15556 | 16.7937 | 15.9955 | 104.9904 | 0.52495
0.5 | 0.5 | 0.5 | 32 | 0.5 | 9.5 | 0.15833 | 16.7986 | 15.9955 | 105.0209 | 0.5251
0.5 | 0.5 | 0.5 | 32 | 0.5 | 9.6667 | 0.16111 | 16.803 | 15.9955 | 105.0484 | 0.52524
0.5 | 0.5 | 0.5 | 32 | 0.5 | 9.8333 | 0.16389 | 16.807 | 15.9955 | 105.0731 | 0.52537
1 | 1 | 1 | 32 | 1 | 10 | 0.16667 | 18.4767 | 31.991 | 57.7561 | 0.57756
1 | 1 | 1 | 32 | 1 | 10.1667 | 0.16944 | 19.9813 | 31.991 | 62.4592 | 0.62459
1 | 1 | 1 | 32 | 1 | 10.3333 | 0.17222 | 21.3371 | 31.991 | 66.6971 | 0.66697
1 | 1 | 1 | 32 | 1 | 10.5 | 0.175 | 22.5587 | 31.991 | 70.5158 | 0.70516
1 | 1 | 1 | 32 | 1 | 10.6667 | 0.17778 | 23.6595 | 31.991 | 73.9567 | 0.73957
1 | 1 | 1 | 32 | 1 | 10.8333 | 0.18056 | 24.6514 | 31.991 | 77.0572 | 0.77057
1 | 1 | 1 | 32 | 1 | 11 | 0.18333 | 25.5451 | 31.991 | 79.851 | 0.79851
1 | 1 | 1 | 32 | 1 | 11.1667 | 0.18611 | 26.3505 | 31.991 | 82.3684 | 0.82368
1 | 1 | 1 | 32 | 1 | 11.3333 | 0.18889 | 27.0761 | 31.991 | 84.6368 | 0.84637
1 | 1 | 1 | 32 | 1 | 11.5 | 0.19167 | 27.73 | 31.991 | 86.6808 | 0.86681
1 | 1 | 1 | 32 | 1 | 11.6667 | 0.19444 | 28.3192 | 31.991 | 88.5225 | 0.88523
1 | 1 | 1 | 32 | 1 | 11.8333 | 0.19722 | 28.8502 | 31.991 | 90.1821 | 0.90182
1 | 1 | 1 | 32 | 1 | 12 | 0.2 | 29.3286 | 31.991 | 91.6775 | 0.91678
1 | 1 | 1 | 32 | 1 | 12.1667 | 0.20278 | 29.7596 | 31.991 | 93.025 | 0.93025
1 | 1 | 1 | 32 | 1 | 12.3333 | 0.20556 | 30.1481 | 31.991 | 94.2392 | 0.94239
1 | 1 | 1 | 32 | 1 | 12.5 | 0.20833 | 30.4981 | 31.991 | 95.3333 | 0.95333
1 | 1 | 1 | 32 | 1 | 12.6667 | 0.21111 | 30.8134 | 31.991 | 96.3191 | 0.96319
1 | 1 | 1 | 32 | 1 | 12.8333 | 0.21389 | 31.0976 | 31.991 | 97.2074 | 0.97207
1 | 1 | 1 | 32 | 1 | 13 | 0.21667 | 31.3537 | 31.991 | 98.0078 | 0.98008
2 | 1 | 1 | 32 | 1 | 13.1667 | 0.21944 | 31.5844 | 31.991 | 98.7291 | 0.98729
2 | 1 | 1 | 32 | 1 | 13.3333 | 0.22222 | 31.7923 | 31.991 | 99.379 | 0.99379
2 | 1 | 1 | 32 | 1 | 13.5 | 0.225 | 31.9797 | 31.991 | 99.9646 | 0.99965
2 | 1 | 1 | 32 | 1 | 13.6667 | 0.22778 | 32.1485 | 31.991 | 100.4923 | 1.0049
2 | 1 | 1 | 32 | 1 | 13.8333 | 0.23056 | 32.3006 | 31.991 | 100.9678 | 1.0097
2 | 1 | 1 | 32 | 1 | 14 | 0.23333 | 32.4376 | 31.991 | 101.3962 | 1.014
2 | 1 | 1 | 32 | 1 | 14.1667 | 0.23611 | 32.5612 | 31.991 | 101.7823 | 1.0178
2 | 1 | 1 | 32 | 1 | 14.3333 | 0.23889 | 32.6724 | 31.991 | 102.1301 | 1.0213
2 | 1 | 1 | 32 | 1 | 14.5 | 0.24167 | 32.7727 | 31.991 | 102.4436 | 1.0244
2 | 1 | 1 | 32 | 1 | 14.6667 | 0.24444 | 32.8631 | 31.991 | 102.726 | 1.0273
2 | 1 | 1 | 32 | 1 | 14.8333 | 0.24722 | 32.9445 | 31.991 | 102.9805 | 1.0298
2 | 2 | 1 | 32 | 2 | 15 | 0.25 | 36.3503 | 63.982 | 56.8133 | 1.1363
2 | 2 | 1 | 32 | 2 | 15.1667 | 0.25278 | 39.4191 | 63.982 | 61.6097 | 1.2322
2 | 2 | 1 | 32 | 2 | 15.3333 | 0.25556 | 42.1844 | 63.982 | 65.9316 | 1.3186
2 | 2 | 1 | 32 | 2 | 15.5 | 0.25833 | 44.6761 | 63.982 | 69.826 | 1.3965
2 | 2 | 1 | 32 | 2 | 15.6667 | 0.26111 | 46.9213 | 63.982 | 73.3351 | 1.4667
2 | 2 | 1 | 32 | 2 | 15.8333 | 0.26389 | 48.9444 | 63.982 | 76.4971 | 1.5299
2 | 2 | 1 | 32 | 2 | 16 | 0.26667 | 50.7674 | 63.982 | 79.3463 | 1.5869
4 | 2 | 1 | 32 | 2 | 16.1667 | 0.26944 | 52.41 | 63.982 | 81.9137 | 1.6383
4 | 2 | 1 | 32 | 2 | 16.3333 | 0.27222 | 53.8901 | 63.982 | 84.227 | 1.6845
4 | 2 | 1 | 32 | 2 | 16.5 | 0.275 | 55.2238 | 63.982 | 86.3116 | 1.7262
4 | 2 | 1 | 32 | 2 | 16.6667 | 0.27778 | 56.4256 | 63.982 | 88.1899 | 1.7638
4 | 2 | 1 | 32 | 2 | 16.8333 | 0.28056 | 57.5085 | 63.982 | 89.8824 | 1.7976
4 | 2 | 1 | 32 | 2 | 17 | 0.28333 | 58.4843 | 63.982 | 91.4074 | 1.8281
4 | 2 | 1 | 32 | 2 | 17.1667 | 0.28611 | 59.3635 | 63.982 | 92.7816 | 1.8556
4 | 2 | 1 | 32 | 2 | 17.3333 | 0.28889 | 60.1558 | 63.982 | 94.0199 | 1.8804
4 | 2 | 1 | 32 | 2 | 17.5 | 0.29167 | 60.8697 | 63.982 | 95.1356 | 1.9027
4 | 2 | 1 | 32 | 2 | 17.6667 | 0.29444 | 61.5129 | 63.982 | 96.141 | 1.9228
4 | 2 | 1 | 32 | 2 | 17.8333 | 0.29722 | 62.0926 | 63.982 | 97.0469 | 1.9409
4 | 2 | 1 | 32 | 2 | 18 | 0.3 | 62.6148 | 63.982 | 97.8633 | 1.9573
4 | 2 | 1 | 32 | 2 | 18.1667 | 0.30278 | 63.0855 | 63.982 | 98.5988 | 1.972
4 | 2 | 1 | 32 | 2 | 18.3333 | 0.30556 | 63.5095 | 63.982 | 99.2616 | 1.9852
4 | 2 | 1 | 32 | 2 | 18.5 | 0.30833 | 63.8917 | 63.982 | 99.8588 | 1.9972
4 | 2 | 1 | 32 | 2 | 18.6667 | 0.31111 | 64.236 | 63.982 | 100.397 | 2.0079
4 | 2 | 1 | 32 | 2 | 18.8333 | 0.31389 | 64.5462 | 63.982 | 100.8819 | 2.0176
4 | 2 | 1 | 32 | 2 | 19 | 0.31667 | 64.8258 | 63.982 | 101.3188 | 2.0264
8 | 2 | 1 | 32 | 2 | 19.1667 | 0.31944 | 65.0777 | 63.982 | 101.7125 | 2.0343
8 | 2 | 1 | 32 | 2 | 19.3333 | 0.32222 | 65.3047 | 63.982 | 102.0673 | 2.0413
8 | 2 | 1 | 32 | 2 | 19.5 | 0.325 | 65.5092 | 63.982 | 102.387 | 2.0477
8 | 2 | 1 | 32 | 2 | 19.6667 | 0.32778 | 65.6935 | 63.982 | 102.675 | 2.0535
8 | 2 | 1 | 32 | 2 | 19.8333 | 0.33056 | 65.8596 | 63.982 | 102.9346 | 2.0587
8 | 4 | 1 | 32 | 4 | 20 | 0.33333 | 72.674 | 127.964 | 56.7926 | 2.2717
8 | 4 | 2 | 32 | 4 | 20.1667 | 0.33611 | 78.8143 | 127.964 | 61.591 | 2.4636
8 | 4 | 2 | 32 | 4 | 20.3333 | 0.33889 | 84.3472 | 127.964 | 65.9148 | 2.6366
8 | 4 | 2 | 32 | 4 | 20.5 | 0.34167 | 89.3327 | 127.964 | 69.8109 | 2.7924
8 | 4 | 2 | 32 | 4 | 20.6667 | 0.34444 | 93.8251 | 127.964 | 73.3215 | 2.9329
8 | 4 | 2 | 32 | 4 | 20.8333 | 0.34722 | 97.873 | 127.964 | 76.4848 | 3.0594
8 | 4 | 2 | 32 | 4 | 21 | 0.35 | 101.5205 | 127.964 | 79.3352 | 3.1734
8 | 4 | 2 | 32 | 4 | 21.1667 | 0.35278 | 104.8072 | 127.964 | 81.9037 | 3.2761
8 | 4 | 2 | 32 | 4 | 21.3333 | 0.35556 | 107.7687 | 127.964 | 84.218 | 3.3687
8 | 4 | 2 | 32 | 4 | 21.5 | 0.35833 | 110.4373 | 127.964 | 86.3034 | 3.4521
8 | 4 | 2 | 32 | 4 | 21.6667 | 0.36111 | 112.8419 | 127.964 | 88.1826 | 3.5273
8 | 4 | 2 | 32 | 4 | 21.8333 | 0.36389 | 115.0086 | 127.964 | 89.8758 | 3.595
8 | 4 | 2 | 32 | 4 | 22 | 0.36667 | 116.961 | 127.964 | 91.4015 | 3.6561
16 | 4 | 2 | 32 | 4 | 22.1667 | 0.36944 | 118.7202 | 127.964 | 92.7763 | 3.7111
16 | 4 | 2 | 32 | 4 | 22.3333 | 0.37222 | 120.3054 | 127.964 | 94.0151 | 3.7606
16 | 4 | 2 | 32 | 4 | 22.5 | 0.375 | 121.7338 | 127.964 | 95.1313 | 3.8053
16 | 4 | 2 | 32 | 4 | 22.6667 | 0.37778 | 123.0209 | 127.964 | 96.1371 | 3.8455
16 | 4 | 2 | 32 | 4 | 22.8333 | 0.38056 | 124.1806 | 127.964 | 97.0434 | 3.8817
16 | 4 | 2 | 32 | 4 | 23 | 0.38333 | 125.2256 | 127.964 | 97.8601 | 3.9144
16 | 4 | 2 | 32 | 4 | 23.1667 | 0.38611 | 126.1673 | 127.964 | 98.5959 | 3.9438
16 | 4 | 2 | 32 | 4 | 23.3333 | 0.38889 | 127.0158 | 127.964 | 99.259 | 3.9704
16 | 4 | 2 | 32 | 4 | 23.5 | 0.39167 | 127.7803 | 127.964 | 99.8565 | 3.9943
16 | 4 | 2 | 32 | 4 | 23.6667 | 0.39444 | 128.4693 | 127.964 | 100.3949 | 4.0158
16 | 4 | 2 | 32 | 4 | 23.8333 | 0.39722 | 129.09 | 127.964 | 100.88 | 4.0352
16 | 4 | 2 | 32 | 4 | 24 | 0.4 | 129.6494 | 127.964 | 101.3171 | 4.0527
16 | 4 | 2 | 32 | 4 | 24.1667 | 0.40278 | 130.1534 | 127.964 | 101.711 | 4.0684
16 | 4 | 2 | 32 | 4 | 24.3333 | 0.40556 | 130.6076 | 127.964 | 102.0659 | 4.0826
16 | 4 | 2 | 32 | 4 | 24.5 | 0.40833 | 131.0168 | 127.964 | 102.3857 | 4.0954
16 | 4 | 2 | 32 | 4 | 24.6667 | 0.41111 | 131.3856 | 127.964 | 102.6739 | 4.107
16 | 4 | 2 | 32 | 4 | 24.8333 | 0.41389 | 131.7179 | 127.964 | 102.9336 | 4.1173
16 | 4 | 2 | 32 | 4 | 25 | 0.41667 | 132.0173 | 127.964 | 103.1675 | 4.1267
32 | 4 | 2 | 32 | 4 | 25.1667 | 0.41944 | 132.287 | 127.964 | 103.3784 | 4.1351
32 | 8 | 2 | 32 | 8 | 25.3333 | 0.42222 | 145.8597 | 255.9279 | 56.9925 | 4.5594
32 | 8 | 2 | 32 | 8 | 25.5 | 0.425 | 158.0897 | 255.9279 | 61.7712 | 4.9417
32 | 8 | 2 | 32 | 8 | 25.6667 | 0.42778 | 169.1099 | 255.9279 | 66.0771 | 5.2862
32 | 8 | 2 | 32 | 8 | 25.8333 | 0.43056 | 179.0399 | 255.9279 | 69.9571 | 5.5966
32 | 8 | 2 | 32 | 8 | 26 | 0.43333 | 187.9875 | 255.9279 | 73.4533 | 5.8763
32 | 8 | 2 | 32 | 8 | 26.1667 | 0.43611 | 196.05 | 255.9279 | 76.6036 | 6.1283
32 | 8 | 2 | 32 | 8 | 26.3333 | 0.43889 | 203.315 | 255.9279 | 79.4423 | 6.3554
32 | 8 | 2 | 32 | 8 | 26.5 | 0.44167 | 209.8612 | 255.9279 | 82.0001 | 6.56
32 | 8 | 2 | 32 | 8 | 26.6667 | 0.44444 | 215.7599 | 255.9279 | 84.3049 | 6.7444
32 | 8 | 2 | 32 | 8 | 26.8333 | 0.44722 | 221.075 | 255.9279 | 86.3817 | 6.9105
32 | 8 | 2 | 32 | 8 | 27 | 0.45 | 225.8643 | 255.9279 | 88.2531 | 7.0602
32 | 8 | 2 | 32 | 8 | 27.1667 | 0.45278 | 230.1799 | 255.9279 | 89.9393 | 7.1951
32 | 8 | 2 | 32 | 8 | 27.3333 | 0.45556 | 234.0685 | 255.9279 | 91.4588 | 7.3167
32 | 8 | 2 | 32 | 8 | 27.5 | 0.45833 | 237.5725 | 255.9279 | 92.8279 | 7.4262
32 | 8 | 2 | 32 | 8 | 27.6667 | 0.46111 | 240.7298 | 255.9279 | 94.0616 | 7.5249
32 | 8 | 2 | 32 | 8 | 27.8333 | 0.46389 | 243.5748 | 255.9279 | 95.1732 | 7.6139
32 | 8 | 2 | 32 | 8 | 28 | 0.46667 | 246.1384 | 255.9279 | 96.1749 | 7.694
16 | 8 | 2 | 32 | 8 | 28.1667 | 0.46944 | 248.4483 | 255.9279 | 97.0774 | 7.7662
16 | 8 | 2 | 32 | 8 | 28.3333 | 0.47222 | 250.5297 | 255.9279 | 97.8907 | 7.8313
16 | 8 | 2 | 32 | 8 | 28.5 | 0.475 | 252.4053 | 255.9279 | 98.6236 | 7.8899
16 | 8 | 2 | 32 | 8 | 28.6667 | 0.47778 | 254.0953 | 255.9279 | 99.2839 | 7.9427
16 | 8 | 2 | 32 | 8 | 28.8333 | 0.48056 | 255.6181 | 255.9279 | 99.8789 | 7.9903
16 | 8 | 2 | 32 | 8 | 29 | 0.48333 | 256.9902 | 255.9279 | 100.4151 | 8.0332
16 | 8 | 2 | 32 | 8 | 29.1667 | 0.48611 | 258.2267 | 255.9279 | 100.8982 | 8.0719
16 | 8 | 2 | 32 | 8 | 29.3333 | 0.48889 | 259.3408 | 255.9279 | 101.3335 | 8.1067
16 | 8 | 2 | 32 | 8 | 29.5 | 0.49167 | 260.3447 | 255.9279 | 101.7258 | 8.1381
16 | 8 | 2 | 32 | 8 | 29.6667 | 0.49444 | 261.2493 | 255.9279 | 102.0792 | 8.1663
16 | 8 | 2 | 32 | 8 | 29.8333 | 0.49722 | 262.0644 | 255.9279 | 102.3977 | 8.1918
16 | 8 | 2 | 32 | 8 | 30 | 0.5 | 262.7988 | 255.9279 | 102.6847 | 8.2148
16 | 16 | 4 | 32 | 16 | 30.1667 | 0.50278 | 290.1198 | 511.8559 | 56.68 | 9.0688
16 | 16 | 4 | 32 | 16 | 30.3333 | 0.50556 | 314.7381 | 511.8559 | 61.4896 | 9.8383
16 | 16 | 4 | 32 | 16 | 30.5 | 0.50833 | 336.921 | 511.8559 | 65.8234 | 10.5317
16 | 16 | 4 | 32 | 16 | 30.6667 | 0.51111 | 356.9094 | 511.8559 | 69.7285 | 11.1566
16 | 16 | 4 | 32 | 16 | 30.8333 | 0.51389 | 374.9205 | 511.8559 | 73.2473 | 11.7196
16 | 16 | 4 | 32 | 16 | 31 | 0.51667 | 391.1498 | 511.8559 | 76.418 | 12.2269
8 | 16 | 4 | 32 | 16 | 31.1667 | 0.51944 | 405.7737 | 511.8559 | 79.275 | 12.684
8 | 16 | 4 | 32 | 16 | 31.3333 | 0.52222 | 418.9509 | 511.8559 | 81.8494 | 13.0959
8 | 16 | 4 | 32 | 16 | 31.5 | 0.525 | 430.8245 | 511.8559 | 84.1691 | 13.4671
8 | 16 | 4 | 32 | 16 | 31.6667 | 0.52778 | 441.5236 | 511.8559 | 86.2594 | 13.8015
8 | 16 | 4 | 32 | 16 | 31.8333 | 0.53056 | 451.1642 | 511.8559 | 88.1428 | 14.1029
8 | 16 | 4 | 32 | 16 | 32 | 0.53333 | 459.8512 | 511.8559 | 89.84 | 14.3744
8 | 16 | 4 | 32 | 16 | 32.1667 | 0.53611 | 467.6788 | 511.8559 | 91.3692 | 14.6191
8 | 16 | 4 | 32 | 16 | 32.3333 | 0.53889 | 474.732 | 511.8559 | 92.7472 | 14.8396
8 | 16 | 4 | 32 | 16 | 32.5 | 0.54167 | 481.0875 | 511.8559 | 93.9889 | 15.0382
8 | 16 | 4 | 32 | 16 | 32.6667 | 0.54444 | 486.8143 | 511.8559 | 95.1077 | 15.2172
8 | 16 | 4 | 32 | 16 | 32.8333 | 0.54722 | 491.9746 | 511.8559 | 96.1158 | 15.3785
8 | 16 | 4 | 32 | 16 | 33 | 0.55 | 496.6244 | 511.8559 | 97.0243 | 15.5239
8 | 16 | 4 | 32 | 16 | 33.1667 | 0.55278 | 500.8142 | 511.8559 | 97.8428 | 15.6548
8 | 16 | 4 | 32 | 16 | 33.3333 | 0.55556 | 504.5895 | 511.8559 | 98.5804 | 15.7729
8 | 16 | 4 | 32 | 16 | 33.5 | 0.55833 | 507.9914 | 511.8559 | 99.245 | 15.8792
8 | 16 | 4 | 32 | 16 | 33.6667 | 0.56111 | 511.0567 | 511.8559 | 99.8439 | 15.975
4 | 16 | 4 | 32 | 16 | 33.8333 | 0.56389 | 513.8188 | 511.8559 | 100.3835 | 16.0614
4 | 16 | 4 | 32 | 16 | 34 | 0.56667 | 516.3076 | 511.8559 | 100.8697 | 16.1392
4 | 16 | 4 | 32 | 16 | 34.1667 | 0.56944 | 518.5503 | 511.8559 | 101.3079 | 16.2093
4 | 16 | 4 | 32 | 16 | 34.3333 | 0.57222 | 520.5711 | 511.8559 | 101.7027 | 16.2724
4 | 16 | 4 | 32 | 16 | 34.5 | 0.575 | 522.3919 | 511.8559 | 102.0584 | 16.3293
4 | 16 | 4 | 32 | 16 | 34.6667 | 0.57778 | 524.0327 | 511.8559 | 102.379 | 16.3806
4 | 16 | 4 | 32 | 16 | 34.8333 | 0.58056 | 525.5111 | 511.8559 | 102.6678 | 16.4268
4 | 16 | 4 | 32 | 16 | 35 | 0.58333 | 526.8433 | 511.8559 | 102.9281 | 16.4685
4 | 32 | 4 | 32 | 32 | 35.1667 | 0.58611 | 581.362 | 1023.7117 | 56.7896 | 18.1727
4 | 32 | 4 | 32 | 32 | 35.3333 | 0.58889 | 630.4875 | 1023.7117 | 61.5884 | 19.7083
4 | 32 | 4 | 32 | 32 | 35.5 | 0.59167 | 674.7532 | 1023.7117 | 65.9124 | 21.092
4 | 32 | 4 | 32 | 32 | 35.6667 | 0.59444 | 714.64 | 1023.7117 | 69.8087 | 22.3388
4 | 32 | 4 | 32 | 32 | 35.8333 | 0.59722 | 750.5809 | 1023.7117 | 73.3196 | 23.4623
4 | 32 | 4 | 32 | 32 | 36 | 0.6 | 782.9664 | 1023.7117 | 76.4831 | 24.4746
4 | 32 | 4 | 32 | 32 | 36.1667 | 0.60278 | 812.1482 | 1023.7117 | 79.3337 | 25.3868
4 | 32 | 4 | 32 | 32 | 36.3333 | 0.60556 | 838.4432 | 1023.7117 | 81.9023 | 26.2087
4 | 32 | 4 | 32 | 32 | 36.5 | 0.60833 | 862.1369 | 1023.7117 | 84.2168 | 26.9494
4 | 32 | 4 | 32 | 32 | 36.6667 | 0.61111 | 883.4867 | 1023.7117 | 86.3023 | 27.6167
2 | 32 | 4 | 32 | 32 | 36.8333 | 0.61389 | 902.7245 | 1023.7117 | 88.1815 | 28.2181
2 | 32 | 4 | 32 | 32 | 37 | 0.61667 | 920.0592 | 1023.7117 | 89.8748 | 28.7599
2 | 32 | 4 | 32 | 32 | 37.1667 | 0.61944 | 935.6791 | 1023.7117 | 91.4006 | 29.2482
2 | 32 | 4 | 32 | 32 | 37.3333 | 0.62222 | 949.7538 | 1023.7117 | 92.7755 | 29.6882
2 | 32 | 4 | 32 | 32 | 37.5 | 0.625 | 962.4361 | 1023.7117 | 94.0144 | 30.0846
2 | 32 | 4 | 32 | 32 | 37.6667 | 0.62778 | 973.8639 | 1023.7117 | 95.1307 | 30.4418
2 | 32 | 4 | 32 | 32 | 37.8333 | 0.63056 | 984.1611 | 1023.7117 | 96.1366 | 30.7637
2 | 32 | 4 | 32 | 32 | 38 | 0.63333 | 993.4397 | 1023.7117 | 97.0429 | 31.0537
2 | 32 | 4 | 32 | 32 | 38.1667 | 0.63611 | 1001.8005 | 1023.7117 | 97.8596 | 31.3151
2 | 32 | 4 | 32 | 32 | 38.3333 | 0.63889 | 1009.3341 | 1023.7117 | 98.5955 | 31.5506
2 | 32 | 4 | 32 | 32 | 38.5 | 0.64167 | 1016.1225 | 1023.7117 | 99.2587 | 31.7628
2 | 32 | 4 | 32 | 32 | 38.6667 | 0.64444 | 1022.2393 | 1023.7117 | 99.8562 | 31.954
2 | 32 | 4 | 32 | 32 | 38.8333 | 0.64722 | 1027.751 | 1023.7117 | 100.3946 | 32.1263
2 | 32 | 4 | 32 | 32 | 39 | 0.65 | 1032.7175 | 1023.7117 | 100.8797 | 32.2815
2 | 32 | 4 | 32 | 32 | 39.1667 | 0.65278 | 1037.1927 | 1023.7117 | 101.3169 | 32.4214
2 | 32 | 4 | 32 | 32 | 39.3333 | 0.65556 | 1041.2251 | 1023.7117 | 101.7108 | 32.5474
2 | 32 | 4 | 32 | 32 | 39.5 | 0.65833 | 1044.8587 | 1023.7117 | 102.0657 | 32.661
2 | 32 | 4 | 32 | 32 | 39.6667 | 0.66111 | 1048.1328 | 1023.7117 | 102.3855 | 32.7634
1 | 32 | 4 | 32 | 32 | 39.8333 | 0.66389 | 1051.083 | 1023.7117 | 102.6737 | 32.8556
1 | 32 | 4 | 32 | 32 | 40 | 0.66667 | 1053.7414 | 1023.7117 | 102.9334 | 32.9387
1 | 16 | 8 | 32 | 16 | 40.1667 | 0.66944 | 1002.8184 | 511.8559 | 195.9181 | 31.3469
1 | 16 | 8 | 32 | 16 | 40.3333 | 0.67222 | 956.933 | 511.8559 | 186.9536 | 29.9126
1 | 16 | 8 | 32 | 16 | 40.5 | 0.675 | 915.5869 | 511.8559 | 178.8759 | 28.6201
1 | 16 | 8 | 32 | 16 | 40.6667 | 0.67778 | 878.3308 | 511.8559 | 171.5973 | 27.4556
1 | 16 | 8 | 32 | 16 | 40.8333 | 0.68056 | 844.7604 | 511.8559 | 165.0387 | 26.4062
1 | 16 | 8 | 32 | 16 | 41 | 0.68333 | 814.5109 | 511.8559 | 159.129 | 25.4606
1 | 16 | 8 | 32 | 16 | 41.1667 | 0.68611 | 787.2538 | 511.8559 | 153.8038 | 24.6086
1 | 16 | 8 | 32 | 16 | 41.3333 | 0.68889 | 762.6931 | 511.8559 | 149.0054 | 23.8409
1 | 16 | 8 | 32 | 16 | 41.5 | 0.69167 | 740.5621 | 511.8559 | 144.6818 | 23.1491
1 | 16 | 8 | 32 | 16 | 41.6667 | 0.69444 | 720.6204 | 511.8559 | 140.7858 | 22.5257
1 | 16 | 8 | 32 | 16 | 41.8333 | 0.69722 | 702.6514 | 511.8559 | 137.2752 | 21.964
1 | 16 | 8 | 32 | 16 | 42 | 0.7 | 686.46 | 511.8559 | 134.112 | 21.4579
1 | 16 | 8 | 32 | 16 | 42.1667 | 0.70278 | 671.8703 | 511.8559 | 131.2616 | 21.0019
1 | 16 | 8 | 32 | 16 | 42.3333 | 0.70556 | 658.724 | 511.8559 | 128.6933 | 20.5909
1 | 16 | 8 | 32 | 16 | 42.5 | 0.70833 | 646.8781 | 511.8559 | 126.379 | 20.2206
1 | 16 | 8 | 32 | 16 | 42.6667 | 0.71111 | 636.2041 | 511.8559 | 124.2936 | 19.887
0.5 | 16 | 8 | 32 | 16 | 42.8333 | 0.71389 | 626.586 | 511.8559 | 122.4145 | 19.5863
0.5 | 16 | 8 | 32 | 16 | 43 | 0.71667 | 617.9193 | 511.8559 | 120.7214 | 19.3154
0.5 | 16 | 8 | 32 | 16 | 43.1667 | 0.71944 | 610.11 | 511.8559 | 119.1957 | 19.0713
0.5 | 16 | 8 | 32 | 16 | 43.3333 | 0.72222 | 603.0733 | 511.8559 | 117.8209 | 18.8513
0.5 | 16 | 8 | 32 | 16 | 43.5 | 0.725 | 596.7326 | 511.8559 | 116.5822 | 18.6531
0.5 | 16 | 8 | 32 | 16 | 43.6667 | 0.72778 | 591.0192 | 511.8559 | 115.466 | 18.4746
0.5 | 16 | 8 | 32 | 16 | 43.8333 | 0.73056 | 585.8711 | 511.8559 | 114.4602 | 18.3136
0.5 | 16 | 8 | 32 | 16 | 44 | 0.73333 | 581.2321 | 511.8559 | 113.5539 | 18.1686
0.5 | 16 | 8 | 32 | 16 | 44.1667 | 0.73611 | 577.0521 | 511.8559 | 112.7372 | 18.038
0.5 | 16 | 8 | 32 | 16 | 44.3333 | 0.73889 | 573.2856 | 511.8559 | 112.0014 | 17.9202
0.5 | 16 | 8 | 32 | 16 | 44.5 | 0.74167 | 569.8917 | 511.8559 | 111.3383 | 17.8141
0.5 | 16 | 8 | 32 | 16 | 44.6667 | 0.74444 | 566.8336 | 511.8559 | 110.7409 | 17.7185
0.5 | 16 | 8 | 32 | 16 | 44.8333 | 0.74722 | 564.0779 | 511.8559 | 110.2025 | 17.6324
0.5 | 16 | 8 | 32 | 16 | 45 | 0.75 | 561.5949 | 511.8559 | 109.7174 | 17.5548
0.5 | 8 | 8 | 32 | 8 | 45.1667 | 0.75278 | 532.6983 | 255.9279 | 208.1439 | 16.6515
0.5 | 8 | 8 | 32 | 8 | 45.3333 | 0.75556 | 506.6604 | 255.9279 | 197.9699 | 15.8376
0.5 | 8 | 8 | 32 | 8 | 45.5 | 0.75833 | 483.1982 | 255.9279 | 188.8025 | 15.1042
0.5 | 8 | 8 | 32 | 8 | 45.6667 | 0.76111 | 462.057 | 255.9279 | 180.5419 | 14.4433
0.5 | 8 | 8 | 32 | 8 | 45.8333 | 0.76389 | 443.0073 | 255.9279 | 173.0984 | 13.8479
0.5 | 8 | 8 | 32 | 8 | 46 | 0.76667 | 425.842 | 255.9279 | 166.3914 | 13.3113
0.5 | 8 | 8 | 32 | 8 | 46.1667 | 0.76944 | 410.3748 | 255.9279 | 160.3478 | 12.8278
0.5 | 8 | 8 | 32 | 8 | 46.3333 | 0.77222 | 396.4376 | 255.9279 | 154.9021 | 12.3922
0.5 | 8 | 8 | 32 | 8 | 46.5 | 0.775 | 383.8792 | 255.9279 | 149.9951 | 11.9996
0.5 | 8 | 8 | 32 | 8 | 46.6667 | 0.77778 | 372.5632 | 255.9279 | 145.5735 | 11.6459
0.5 | 8 | 8 | 32 | 8 | 46.8333 | 0.78056 | 362.3666 | 255.9279 | 141.5893 | 11.3271
0.5 | 8 | 8 | 32 | 8 | 47 | 0.78333 | 353.1787 | 255.9279 | 137.9993 | 11.0399
0.5 | 8 | 8 | 32 | 8 | 47.1667 | 0.78611 | 344.8997 | 255.9279 | 134.7644 | 10.7811
0.5 | 8 | 8 | 32 | 8 | 47.3333 | 0.78889 | 337.4397 | 255.9279 | 131.8495 | 10.548
0.5 | 8 | 8 | 32 | 8 | 47.5 | 0.79167 | 330.7176 | 255.9279 | 129.223 | 10.3378
0.5 | 8 | 8 | 32 | 8 | 47.6667 | 0.79444 | 324.6606 | 255.9279 | 126.8563 | 10.1485
0.5 | 8 | 8 | 32 | 8 | 47.8333 | 0.79722 | 319.2027 | 255.9279 | 124.7237 | 9.9779
| 8 | 8 | 32 | 8 | 48 | 0.8 | 314.2848 | 255.9279 | 122.8021 | 9.8242
| 8 | 8 | 32 | 8 | 48.1667 | 0.80278 | 309.8534 | 255.9279 | 121.0706 | 9.6856
| 8 | 8 | 32 | 8 | 48.3333 | 0.80556 | 305.8603 | 255.9279 | 119.5103 | 9.5608
| 8 | 8 | 32 | 8 | 48.5 | 0.80833 | 302.2623 | 255.9279 | 118.1044 | 9.4484
| 8 | 8 | 32 | 8 | 48.6667 | 0.81111 | 299.0202 | 255.9279 | 116.8376 | 9.347
| 8 | 8 | 32 | 8 | 48.8333 | 0.81389 | 296.0988 | 255.9279 | 115.6962 | 9.2557
| 8 | 8 | 32 | 8 | 49 | 0.81667 | 293.4664 | 255.9279 | 114.6676 | 9.1734
| 8 | 8 | 32 | 8 | 49.1667 | 0.81944 | 291.0944 | 255.9279 | 113.7408 | 9.0993
| 8 | 8 | 32 | 8 | 49.3333 | 0.82222 | 288.9571 | 255.9279 | 112.9057 | 9.0325
| 8 | 8 | 32 | 8 | 49.5 | 0.825 | 287.0312 | 255.9279 | 112.1531 | 8.9723
| 8 | 8 | 32 | 8 | 49.6667 | 0.82778 | 285.2958 | 255.9279 | 111.4751 | 8.918
| 8 | 8 | 32 | 8 | 49.8333 | 0.83056 | 283.7321 | 255.9279 | 110.8641 | 8.8691
| 8 | 8 | 32 | 8 | 50 | 0.83333 | 282.3231 | 255.9279 | 110.3135 | 8.8251
| 4 | 16 | 32 | 4 | 50.1667 | 0.83611 | 267.7239 | 127.964 | 209.2182 | 8.3687
| 4 | 16 | 32 | 4 | 50.3333 | 0.83889 | 254.5689 | 127.964 | 198.938 | 7.9575
| 4 | 16 | 32 | 4 | 50.5 | 0.84167 | 242.7153 | 127.964 | 189.6747 | 7.587
| 4 | 16 | 32 | 4 | 50.6667 | 0.84444 | 232.0343 | 127.964 | 181.3279 | 7.2531
| 4 | 16 | 32 | 4 | 50.8333 | 0.84722 | 222.4099 | 127.964 | 173.8067 | 6.9523
| 4 | 16 | 32 | 4 | 51 | 0.85 | 213.7376 | 127.964 | 167.0295 | 6.6812
| 4 | 16 | 32 | 4 | 51.1667 | 0.85278 | 205.9232 | 127.964 | 160.9228 | 6.4369
| 4 | 16 | 32 | 4 | 51.3333 | 0.85556 | 198.8819 | 127.964 | 155.4202 | 6.2168
| 4 | 16 | 32 | 4 | 51.5 | 0.85833 | 192.5371 | 127.964 | 150.462 | 6.0185
| 4 | 16 | 32 | 4 | 51.6667 | 0.86111 | 186.82 | 127.964 | 145.9942 | 5.8398
| 4 | 16 | 32 | 4 | 51.8333 | 0.86389 | 181.6684 | 127.964 | 141.9684 | 5.6787
| 4 | 16 | 32 | 4 | 52 | 0.86667 | 177.0264 | 127.964 | 138.3409 | 5.5336
| 4 | 16 | 32 | 4 | 52.1667 | 0.86944 | 172.8437 | 127.964 | 135.0722 | 5.4029
| 4 | 16 | 32 | 4 | 52.3333 | 0.87222 | 169.0747 | 127.964 | 132.1268 | 5.2851
| 4 | 16 | 32 | 4 | 52.5 | 0.875 | 165.6786 | 127.964 | 129.4729 | 5.1789
| 4 | 16 | 32 | 4 | 52.6667 | 0.87778 | 162.6185 | 127.964 | 127.0814 | 5.0833
| 4 | 16 | 32 | 4 | 52.8333 | 0.88056 | 159.861 | 127.964 | 124.9266 | 4.9971
| 4 | 16 | 32 | 4 | 53 | 0.88333 | 157.3764 | 127.964 | 122.9849 | 4.9194
| 4 | 16 | 32 | 4 | 53.1667 | 0.88611 | 155.1375 | 127.964 | 121.2353 | 4.8494
| 4 | 16 | 32 | 4 | 53.3333 | 0.88889 | 153.1201 | 127.964 | 119.6588 | 4.7864
| 4 | 16 | 32 | 4 | 53.5 | 0.89167 | 151.3023 | 127.964 | 118.2382 | 4.7295
| 4 | 16 | 32 | 4 | 53.6667 | 0.89444 | 149.6643 | 127.964 | 116.9582 | 4.6783
| 4 | 16 | 32 | 4 | 53.8333 | 0.89722 | 148.1884 | 127.964 | 115.8048 | 4.6322
| 4 | 16 | 32 | 4 | 54 | 0.9 | 146.8584 | 127.964 | 114.7655 | 4.5906
| 4 | 16 | 32 | 4 | 54.1667 | 0.90278 | 145.6601 | 127.964 | 113.829 | 4.5532
| 4 | 16 | 32 | 4 | 54.3333 | 0.90556 | 144.5802 | 127.964 | 112.9851 | 4.5194
| 4 | 16 | 32 | 4 | 54.5 | 0.90833 | 143.6072 | 127.964 | 112.2247 | 4.489
| 4 | 16 | 32 | 4 | 54.6667 | 0.91111 | 142.7305 | 127.964 | 111.5396 | 4.4616
| 4 | 16 | 32 | 4 | 54.8333 | 0.91389 | 141.9405 | 127.964 | 110.9222 | 4.4369
| 4 | 16 | 32 | 4 | 55 | 0.91667 | 141.2286 | 127.964 | 110.3659 | 4.4146
| 4 | 16 | 32 | 4 | 55.1667 | 0.91944 | 140.5872 | 127.964 | 109.8646 | 4.3946
| 2 | 16 | 32 | 2 | 55.3333 | 0.92222 | 133.3444 | 63.982 | 208.4093 | 4.1682
| 2 | 16 | 32 | 2 | 55.5 | 0.925 | 126.8181 | 63.982 | 198.2091 | 3.9642
| 2 | 16 | 32 | 2 | 55.6667 | 0.92778 | 120.9374 | 63.982 | 189.0179 | 3.7804
| 2 | 16 | 32 | 2 | 55.8333 | 0.93056 | 115.6385 | 63.982 | 180.736 | 3.6147
| 2 | 16 | 32 | 2 | 56 | 0.93333 | 110.8637 | 63.982 | 173.2734 | 3.4655
| 2 | 16 | 32 | 2 | 56.1667 | 0.93611 | 106.5614 | 63.982 | 166.549 | 3.331
| 2 | 16 | 32 | 2 | 56.3333 | 0.93889 | 102.6846 | 63.982 | 160.4898 | 3.2098
| 2 | 16 | 32 | 2 | 56.5 | 0.94167 | 99.1913 | 63.982 | 155.03 | 3.1006
| 2 | 16 | 32 | 2 | 56.6667 | 0.94444 | 96.0436 | 63.982 | 150.1104 | 3.0022
| 2 | 16 | 32 | 2 | 56.8333 | 0.94722 | 93.2073 | 63.982 | 145.6774 | 2.9135
| 2 | 16 | 32 | 2 | 57 | 0.95 | 90.6516 | 63.982 | 141.6829 | 2.8337
| 2 | 16 | 32 | 2 | 57.1667 | 0.95278 | 88.3487 | 63.982 | 138.0836 | 2.7617
| 2 | 16 | 32 | 2 | 57.3333 | 0.95556 | 86.2736 | 63.982 | 134.8404 | 2.6968
| 2 | 16 | 32 | 2 | 57.5 | 0.95833 | 84.4037 | 63.982 | 131.918 | 2.6384
| 2 | 16 | 32 | 2 | 57.6667 | 0.96111 | 82.7189 | 63.982 | 129.2847 | 2.5857
| 2 | 16 | 32 | 2 | 57.8333 | 0.96389 | 81.2007 | 63.982 | 126.9119 | 2.5382
| 2 | 16 | 32 | 2 | 58 | 0.96667 | 79.8328 | 63.982 | 124.7738 | 2.4955
| 2 | 16 | 32 | 2 | 58.1667 | 0.96944 | 78.6001 | 63.982 | 122.8472 | 2.4569
| 2 | 16 | 32 | 2 | 58.3333 | 0.97222 | 77.4894 | 63.982 | 121.1112 | 2.4222
| 2 | 16 | 32 | 2 | 58.5 | 0.975 | 76.4885 | 63.982 | 119.547 | 2.3909
| 2 | 16 | 32 | 2 | 58.6667 | 0.97778 | 75.5867 | 63.982 | 118.1375 | 2.3627
| 2 | 16 | 32 | 2 | 58.8333 | 0.98056 | 74.7741 | 63.982 | 116.8674 | 2.3373
| 2 | 16 | 32 | 2 | 59 | 0.98333 | 74.0419 | 63.982 | 115.723 | 2.3145
| 2 | 16 | 32 | 2 | 59.1667 | 0.98611 | 73.3821 | 63.982 | 114.6918 | 2.2938
| 2 | 16 | 32 | 2 | 59.3333 | 0.98889 | 72.7875 | 63.982 | 113.7626 | 2.2753
| 2 | 16 | 32 | 2 | 59.5 | 0.99167 | 72.2518 | 63.982 | 112.9253 | 2.2585
| 2 | 16 | 32 | 2 | 59.6667 | 0.99444 | 71.7691 | 63.982 | 112.1708 | 2.2434
| 2 | 16 | 32 | 2 | 59.8333 | 0.99722 | 71.3342 | 63.982 | 111.491 | 2.2298
| 2 | 16 | 32 | 2 | 60 | 1 | 70.9422 | 63.982 | 110.8784 | 2.2176
| 2 | 32 | 32 | 2 | 60.1667 | 1.0028 | 70.5891 | 63.982 | 110.3265 | 2.2065
| 1 | 32 | 32 | 1 | 60.3333 | 1.0056 | 66.9384 | 31.991 | 209.2415 | 2.0924
| 1 | 32 | 32 | 1 | 60.5 | 1.0083 | 63.649 | 31.991 | 198.959 | 1.9896
| 1 | 32 | 32 | 1 | 60.6667 | 1.0111 | 60.6849 | 31.991 | 189.6937 | 1.8969
| 1 | 32 | 32 | 1 | 60.8333 | 1.0139 | 58.014 | 31.991 | 181.3449 | 1.8134
| 1 | 32 | 32 | 1 | 61 | 1.0167 | 55.6074 | 31.991 | 173.8221 | 1.7382
| 1 | 32 | 32 | 1 | 61.1667 | 1.0194 | 53.4388 | 31.991 | 167.0434 | 1.6704
| 1 | 32 | 32 | 1 | 61.3333 | 1.0222 | 51.4848 | 31.991 | 160.9353 | 1.6094
| 1 | 32 | 32 | 1 | 61.5 | 1.025 | 49.7241 | 31.991 | 155.4315 | 1.5543
| 1 | 32 | 32 | 1 | 61.6667 | 1.0278 | 48.1375 | 31.991 | 150.4721 | 1.5047
| 1 | 32 | 32 | 1 | 61.8333 | 1.0306 | 46.7079 | 31.991 | 146.0033 | 1.46
| 1 | 32 | 32 | 1 | 62 | 1.0333 | 45.4197 | 31.991 | 141.9766 | 1.4198
| 1 | 32 | 32 | 1 | 62.1667 | 1.0361 | 44.259 | 31.991 | 138.3483 | 1.3835
| 1 | 32 | 32 | 1 | 62.3333 | 1.0389 | 43.2131 | 31.991 | 135.0788 | 1.3508
| 1 | 32 | 32 | 1 | 62.5 | 1.0417 | 42.2706 | 31.991 | 132.1329 | 1.3213
| 1 | 32 | 32 | 1 | 62.6667 | 1.0444 | 41.4214 | 31.991 | 129.4783 | 1.2948
| 1 | 32 | 32 | 1 | 62.8333 | 1.0472 | 40.6562 | 31.991 | 127.0863 | 1.2709
| 1 | 32 | 32 | 1 | 63 | 1.05 | 39.9667 | 31.991 | 124.931 | 1.2493
| 1 | 32 | 32 | 1 | 63.1667 | 1.0528 | 39.3454 | 31.991 | 122.9889 | 1.2299
| 1 | 32 | 32 | 1 | 63.3333 | 1.0556 | 38.7855 | 31.991 | 121.2389 | 1.2124
| 1 | 32 | 32 | 1 | 63.5 | 1.0583 | 38.2811 | 31.991 | 119.662 | 1.1966
| 1 | 32 | 32 | 1 | 63.6667 | 1.0611 | 37.8265 | 31.991 | 118.2411 | 1.1824
| 1 | 32 | 32 | 1 | 63.8333 | 1.0639 | 37.4169 | 31.991 | 116.9608 | 1.1696
| 1 | 32 | 32 | 1 | 64 | 1.0667 | 37.0478 | 31.991 | 115.8071 | 1.1581
| 1 | 32 | 32 | 1 | 64.1667 | 1.0694 | 36.7153 | 31.991 | 114.7676 | 1.1477
| 1 | 32 | 32 | 1 | 64.3333 | 1.0722 | 36.4156 | 31.991 | 113.8309 | 1.1383
| 1 | 32 | 32 | 1 | 64.5 | 1.075 | 36.1456 | 31.991 | 112.9868 | 1.1299
| 1 | 32 | 32 | 1 | 64.6667 | 1.0778 | 35.9023 | 31.991 | 112.2263 | 1.1223
| 1 | 32 | 32 | 1 | 64.8333 | 1.0806 | 35.6831 | 31.991 | 111.541 | 1.1154
| 1 | 32 | 32 | 1 | 65 | 1.0833 | 35.4855 | 31.991 | 110.9235 | 1.1092
| 1 | 32 | 32 | 1 | 65.1667 | 1.0861 | 35.3075 | 31.991 | 110.367 | 1.1037
| 0.5 | 32 | 32 | 0.5 | 65.3333 | 1.0889 | 33.4809 | 15.9955 | 209.3147 | 1.0466
| 0.5 | 32 | 32 | 0.5 | 65.5 | 1.0917 | 31.835 | 15.9955 | 199.0249 | 0.99512
| 0.5 | 32 | 32 | 0.5 | 65.6667 | 1.0944 | 30.3519 | 15.9955 | 189.7531 | 0.94877
| 0.5 | 32 | 32 | 0.5 | 65.8333 | 1.0972 | 29.0156 | 15.9955 | 181.3984 | 0.90699
| 0.5 | 32 | 32 | 0.5 | 66 | 1.1 | 27.8114 | 15.9955 | 173.8703 | 0.86935
| 0.5 | 32 | 32 | 0.5 | 66.1667 | 1.1028 | 26.7264 | 15.9955 | 167.0868 | 0.83543
| 0.5 | 32 | 32 | 0.5 | 66.3333 | 1.1056 | 25.7487 | 15.9955 | 160.9745 | 0.80487
| 0.5 | 32 | 32 | 0.5 | 66.5 | 1.1083 | 24.8677 | 15.9955 | 155.4667 | 0.77733
| 0.5 | 32 | 32 | 0.5 | 66.6667 | 1.1111 | 24.0738 | 15.9955 | 150.5039 | 0.75252
| 0.5 | 32 | 32 | 0.5 | 66.8333 | 1.1139 | 23.3585 | 15.9955 | 146.032 | 0.73016
| 0.5 | 32 | 32 | 0.5 | 67 | 1.1167 | 22.714 | 15.9955 | 142.0024 | 0.71001
| 0.5 | 32 | 32 | 0.5 | 67.1667 | 1.1194 | 22.1332 | 15.9955 | 138.3715 | 0.69186
| 0.5 | 32 | 32 | 0.5 | 67.3333 | 1.1222 | 21.6099 | 15.9955 | 135.0998 | 0.6755
| 0.5 | 32 | 32 | 0.5 | 67.5 | 1.125 | 21.1383 | 15.9955 | 132.1517 | 0.66076
| 0.5 | 32 | 32 | 0.5 | 67.6667 | 1.1278 | 20.7134 | 15.9955 | 129.4953 | 0.64748
| 0.5 | 32 | 32 | 0.5 | 67.8333 | 1.1306 | 20.3305 | 15.9955 | 127.1017 | 0.63551
| 0.5 | 32 | 32 | 0.5 | 68 | 1.1333 | 19.9855 | 15.9955 | 124.9448 | 0.62472
| 0.5 | 32 | 32 | 0.5 | 68.1667 | 1.1361 | 19.6747 | 15.9955 | 123.0013 | 0.61501
| 0.5 | 32 | 32 | 0.5 | 68.3333 | 1.1389 | 19.3946 | 15.9955 | 121.2501 | 0.60625
| 0.5 | 32 | 32 | 0.5 | 68.5 | 1.1417 | 19.1421 | 15.9955 | 119.6721 | 0.59836
| 0.5 | 32 | 32 | 0.5 | 68.6667 | 1.1444 | 18.9147 | 15.9955 | 118.2502 | 0.59125
| 0.5 | 32 | 32 | 0.5 | 68.8333 | 1.1472 | 18.7098 | 15.9955 | 116.969 | 0.58485
| 0.5 | 32 | 32 | 0.5 | 69 | 1.15 | 18.5251 | 15.9955 | 115.8145 | 0.57907
| 0.5 | 32 | 32 | 0.5 | 69.1667 | 1.1528 | 18.3587 | 15.9955 | 114.7743 | 0.57387
| 0.5 | 32 | 32 | 0.5 | 69.3333 | 1.1556 | 18.2088 | 15.9955 | 113.8369 | 0.56918
| 0.5 | 32 | 32 | 0.5 | 69.5 | 1.1583 | 18.0737 | 15.9955 | 112.9923 | 0.56496
| 0.5 | 32 | 32 | 0.5 | 69.6667 | 1.1611 | 17.9519 | 15.9955 | 112.2312 | 0.56116
| 0.5 | 32 | 32 | 0.5 | 69.8333 | 1.1639 | 17.8422 | 15.9955 | 111.5454 | 0.55773
| 0.5 | 32 | 32 | 0.5 | 70 | 1.1667 | 17.7434 | 15.9955 | 110.9274 | 0.55464
| 0.5 | 16 | 32 | 0.5 | 70.1667 | 1.1694 | 17.6543 | 15.9955 | 110.3706 | 0.55185
| 0.5 | 16 | 32 | 0.5 | 70.3333 | 1.1722 | 17.5741 | 15.9955 | 109.8689 | 0.54934
| 0.5 | 16 | 32 | 0.5 | 70.5 | 1.175 | 17.5018 | 15.9955 | 109.4168 | 0.54708
|  | 16 | 32 | 0 | 70.6667 | 1.1778 | 15.7704 | 0 | #DIV/0! | #DIV/0!
|  | 16 | 32 | 0 | 70.8333 | 1.1806 | 14.2103 | 0 | #DIV/0! | #DIV/0!
|  | 16 | 32 | 0 | 71 | 1.1833 | 12.8046 | 0 | #DIV/0! | #DIV/0!
|  | 16 | 32 | 0 | 71.1667 | 1.1861 | 11.5379 | 0 | #DIV/0! | #DIV/0!
|  | 16 | 32 | 0 | 71.3333 | 1.1889 | 10.3965 | 0 | #DIV/0! | #DIV/0!
|  | 16 | 32 | 0 | 71.5 | 1.1917 | 9.368 | 0 | #DIV/0! | #DIV/0!
|  | 16 | 32 | 0 | 71.6667 | 1.1944 | 8.4413 | 0 | #DIV/0! | #DIV/0!
|  | 16 | 32 | 0 | 71.8333 | 1.1972 | 7.6062 | 0 | #DIV/0! | #DIV/0!
|  | 16 | 32 | 0 | 72 | 1.2 | 6.8538 | 0 | #DIV/0! | #DIV/0!
|  | 16 | 32 | 0 | 72.1667 | 1.2028 | 6.1758 | 0 | #DIV/0! | #DIV/0!
|  | 16 | 32 | 0 | 72.3333 | 1.2056 | 5.5648 | 0 | #DIV/0! | #DIV/0!
|  | 16 | 32 | 0 | 72.5 | 1.2083 | 5.0143 | 0 | #DIV/0! | #DIV/0!
|  | 16 | 32 | 0 | 72.6667 | 1.2111 | 4.5183 | 0 | #DIV/0! | #DIV/0!
|  | 16 | 32 | 0 | 72.8333 | 1.2139 | 4.0713 | 0 | #DIV/0! | #DIV/0!
|  | 16 | 32 | 0 | 73 | 1.2167 | 3.6686 | 0 | #DIV/0! | #DIV/0!
|  | 16 | 32 | 0 | 73.1667 | 1.2194 | 3.3057 | 0 | #DIV/0! | #DIV/0!
|  | 16 | 32 | 0 | 73.3333 | 1.2222 | 2.9786 | 0 | #DIV/0! | #DIV/0!
|  | 16 | 32 | 0 | 73.5 | 1.225 | 2.684 | 0 | #DIV/0! | #DIV/0!
|  | 16 | 32 | 0 | 73.6667 | 1.2278 | 2.4185 | 0 | #DIV/0! | #DIV/0!
|  | 16 | 32 | 0 | 73.8333 | 1.2306 | 2.1792 | 0 | #DIV/0! | #DIV/0!
|  | 16 | 32 | 0 | 74 | 1.2333 | 1.9636 | 0 | #DIV/0! | #DIV/0!
|  | 16 | 32 | 0 | 74.1667 | 1.2361 | 1.7694 | 0 | #DIV/0! | #DIV/0!
|  | 16 | 32 | 0 | 74.3333 | 1.2389 | 1.5944 | 0 | #DIV/0! | #DIV/0!
|  | 16 | 32 | 0 | 74.5 | 1.2417 | 1.4366 | 0 | #DIV/0! | #DIV/0!
|  | 16 | 32 | 0 | 74.6667 | 1.2444 | 1.2945 | 0 | #DIV/0! | #DIV/0!
|  | 16 | 32 | 0 | 74.8333 | 1.2472 | 1.1665 | 0 | #DIV/0! | #DIV/0!
|  | 16 | 32 | 0 | 75 | 1.25 | 1.0511 | 0 | #DIV/0! | #DIV/0!
|  | 16 | 32 | 0 | 75.1667 | 1.2528 | 0.94709 | 0 | #DIV/0! | #DIV/0!
|  | 16 | 32 | 0 | 75.3333 | 1.2556 | 0.8534 | 0 | #DIV/0! | #DIV/0!
|  | 16 | 32 | 0 | 75.5 | 1.2583 | 0.76897 | 0 | #DIV/0! | #DIV/0!
|  | 16 | 32 | 0 | 75.6667 | 1.2611 | 0.6929 | 0 | #DIV/0! | #DIV/0!
|  | 16 | 32 | 0 | 75.8333 | 1.2639 | 0.62436 | 0 | #DIV/0! | #DIV/0!
|  | 16 | 32 | 0 | 76 | 1.2667 | 0.56259 | 0 | #DIV/0! | #DIV/0!
|  | 16 | 32 | 0 | 76.1667 | 1.2694 | 0.50694 | 0 | #DIV/0! | #DIV/0!
|  | 16 | 32 | 0 | 76.3333 | 1.2722 | 0.45679 | 0 | #DIV/0! | #DIV/0!
|  | 16 | 32 | 0 | 76.5 | 1.275 | 0.4116 | 0 | #DIV/0! | #DIV/0!
|  | 16 | 32 | 0 | 76.6667 | 1.2778 | 0.37088 | 0 | #DIV/0! | #DIV/0!
|  | 16 | 32 | 0 | 76.8333 | 1.2806 | 0.33419 | 0 | #DIV/0! | #DIV/0!
|  | 16 | 32 | 0 | 77 | 1.2833 | 0.30113 | 0 | #DIV/0! | #DIV/0!
|  | 16 | 32 | 0 | 77.1667 | 1.2861 | 0.27134 | 0 | #DIV/0! | #DIV/0!
|  | 16 | 32 | 0 | 77.3333 | 1.2889 | 0.2445 | 0 | #DIV/0! | #DIV/0!
|  | 16 | 32 | 0 | 77.5 | 1.2917 | 0.22031 | 0 | #DIV/0! | #DIV/0!
|  | 16 | 32 | 0 | 77.6667 | 1.2944 | 0.19852 | 0 | #DIV/0! | #DIV/0!
|  | 16 | 32 | 0 | 77.8333 | 1.2972 | 0.17888 | 0 | #DIV/0! | #DIV/0!
|  | 16 | 32 | 0 | 78 | 1.3 | 0.16119 | 0 | #DIV/0! | #DIV/0!
|  | 16 | 32 | 0 | 78.1667 | 1.3028 | 0.14524 | 0 | #DIV/0! | #DIV/0!
|  | 16 | 32 | 0 | 78.3333 | 1.3056 | 0.13087 | 0 | #DIV/0! | #DIV/0!
|  | 16 | 32 | 0 | 78.5 | 1.3083 | 0.11793 | 0 | #DIV/0! | #DIV/0!
|  | 16 | 32 | 0 | 78.6667 | 1.3111 | 0.10626 | 0 | #DIV/0! | #DIV/0!
|  | 16 | 32 | 0 | 78.8333 | 1.3139 | 0.095748 | 0 | #DIV/0! | #DIV/0!
|  | 16 | 32 | 0 | 79 | 1.3167 | 0.086276 | 0 | #DIV/0! | #DIV/0!
|  | 16 | 32 | 0 | 79.1667 | 1.3194 | 0.077742 | 0 | #DIV/0! | #DIV/0!
|  | 16 | 32 | 0 | 79.3333 | 1.3222 | 0.070051 | 0 | #DIV/0! | #DIV/0!
|  | 16 | 32 | 0 | 79.5 | 1.325 | 0.063121 | 0 | #DIV/0! | #DIV/0!
|  | 16 | 32 | 0 | 79.6667 | 1.3278 | 0.056877 | 0 | #DIV/0! | #DIV/0!
|  | 16 | 32 | 0 | 79.8333 | 1.3306 | 0.05125 | 0 | #DIV/0! | #DIV/0!
|  | 16 | 32 | 0 | 80 | 1.3333 | 0.04618 | 0 | #DIV/0! | #DIV/0!
|  | 8 | 32 | 0 | 80.1667 | 1.3361 | 0.041612 | 0 | #DIV/0! | #DIV/0!
|  | 8 | 32 | 0 | 80.3333 | 1.3389 | 0.037496 | 0 | #DIV/0! | #DIV/0!
|  | 8 | 32 | 0 | 80.5 | 1.3417 | 0.033786 | 0 | #DIV/0! | #DIV/0!
|  | 8 | 32 | 0 | 80.6667 | 1.3444 | 0.030444 | 0 | #DIV/0! | #DIV/0!
|  | 8 | 32 | 0 | 80.8333 | 1.3472 | 0.027432 | 0 | #DIV/0! | #DIV/0!
|  | 8 | 32 | 0 | 81 | 1.35 | 0.024719 | 0 | #DIV/0! | #DIV/0!
|  | 8 | 32 | 0 | 81.1667 | 1.3528 | 0.022273 | 0 | #DIV/0! | #DIV/0!
|  | 8 | 32 | 0 | 81.3333 | 1.3556 | 0.02007 | 0 | #DIV/0! | #DIV/0!
|  | 8 | 32 | 0 | 81.5 | 1.3583 | 0.018085 | 0 | #DIV/0! | #DIV/0!
|  | 8 | 32 | 0 | 81.6667 | 1.3611 | 0.016296 | 0 | #DIV/0! | #DIV/0!
|  | 8 | 32 | 0 | 81.8333 | 1.3639 | 0.014683 | 0 | #DIV/0! | #DIV/0!
|  | 8 | 32 | 0 | 82 | 1.3667 | 0.013231 | 0 | #DIV/0! | #DIV/0!
|  | 8 | 32 | 0 | 82.1667 | 1.3694 | 0.011922 | 0 | #DIV/0! | #DIV/0!
|  | 8 | 32 | 0 | 82.3333 | 1.3722 | 0.010743 | 0 | #DIV/0! | #DIV/0!
|  | 8 | 32 | 0 | 82.5 | 1.375 | 0.0096799 | 0 | #DIV/0! | #DIV/0!
|  | 8 | 32 | 0 | 82.6667 | 1.3778 | 0.0087224 | 0 | #DIV/0! | #DIV/0!
|  | 8 | 32 | 0 | 82.8333 | 1.3806 | 0.0078595 | 0 | #DIV/0! | #DIV/0!
|  | 8 | 32 | 0 | 83 | 1.3833 | 0.007082 | 0 | #DIV/0! | #DIV/0!
|  | 8 | 32 | 0 | 83.1667 | 1.3861 | 0.0063814 | 0 | #DIV/0! | #DIV/0!
|  | 8 | 32 | 0 | 83.3333 | 1.3889 | 0.0057501 | 0 | #DIV/0! | #DIV/0!
|  | 8 | 32 | 0 | 83.5 | 1.3917 | 0.0051813 | 0 | #DIV/0! | #DIV/0!
|  | 8 | 32 | 0 | 83.6667 | 1.3944 | 0.0046687 | 0 | #DIV/0! | #DIV/0!
|  | 8 | 32 | 0 | 83.8333 | 1.3972 | 0.0042069 | 0 | #DIV/0! | #DIV/0!
|  | 8 | 32 | 0 | 84 | 1.4 | 0.0037907 | 0 | #DIV/0! | #DIV/0!
|  | 8 | 32 | 0 | 84.1667 | 1.4028 | 0.0034157 | 0 | #DIV/0! | #DIV/0!
|  | 8 | 32 | 0 | 84.3333 | 1.4056 | 0.0030778 | 0 | #DIV/0! | #DIV/0!
|  | 8 | 32 | 0 | 84.5 | 1.4083 | 0.0027734 | 0 | #DIV/0! | #DIV/0!
|  | 8 | 32 | 0 | 84.6667 | 1.4111 | 0.002499 | 0 | #DIV/0! | #DIV/0!
|  | 8 | 32 | 0 | 84.8333 | 1.4139 | 0.0022518 | 0 | #DIV/0! | #DIV/0!
|  | 8 | 32 | 0 | 85 | 1.4167 | 0.002029 | 0 | #DIV/0! | #DIV/0!
|  | 8 | 32 | 0 | 85.1667 | 1.4194 | 0.0018283 | 0 | #DIV/0! | #DIV/0!
|  | 8 | 32 | 0 | 85.3333 | 1.4222 | 0.0016474 | 0 | #DIV/0! | #DIV/0!
|  | 8 | 32 | 0 | 85.5 | 1.425 | 0.0014845 | 0 | #DIV/0! | #DIV/0!
|  | 8 | 32 | 0 | 85.6667 | 1.4278 | 0.0013376 | 0 | #DIV/0! | #DIV/0!
|  | 8 | 32 | 0 | 85.8333 | 1.4306 | 0.0012053 | 0 | #DIV/0! | #DIV/0!
|  | 8 | 32 | 0 | 86 | 1.4333 | 0.0010861 | 0 | #DIV/0! | #DIV/0!
|  | 8 | 32 | 0 | 86.1667 | 1.4361 | 0.00097862 | 0 | #DIV/0! | #DIV/0!
|  | 8 | 32 | 0 | 86.3333 | 1.4389 | 0.00088181 | 0 | #DIV/0! | #DIV/0!
|  | 8 | 32 | 0 | 86.5 | 1.4417 | 0.00079458 | 0 | #DIV/0! | #DIV/0!
|  | 8 | 32 | 0 | 86.6667 | 1.4444 | 0.00071597 | 0 | #DIV/0! | #DIV/0!
|  | 8 | 32 | 0 | 86.8333 | 1.4472 | 0.00064515 | 0 | #DIV/0! | #DIV/0!
|  | 8 | 32 | 0 | 87 | 1.45 | 0.00058133 | 0 | #DIV/0! | #DIV/0!
|  | 8 | 32 | 0 | 87.1667 | 1.4528 | 0.00052382 | 0 | #DIV/0! | #DIV/0!
|  | 8 | 32 | 0 | 87.3333 | 1.4556 | 0.000472 | 0 | #DIV/0! | #DIV/0!
|  | 8 | 32 | 0 | 87.5 | 1.4583 | 0.00042531 | 0 | #DIV/0! | #DIV/0!
|  | 8 | 32 | 0 | 87.6667 | 1.4611 | 0.00038323 | 0 | #DIV/0! | #DIV/0!
|  | 8 | 32 | 0 | 87.8333 | 1.4639 | 0.00034532 | 0 | #DIV/0! | #DIV/0!
|  | 8 | 32 | 0 | 88 | 1.4667 | 0.00031116 | 0 | #DIV/0! | #DIV/0!
|  | 8 | 32 | 0 | 88.1667 | 1.4694 | 0.00028038 | 0 | #DIV/0! | #DIV/0!
|  | 8 | 32 | 0 | 88.3333 | 1.4722 | 0.00025264 | 0 | #DIV/0! | #DIV/0!
|  | 8 | 32 | 0 | 88.5 | 1.475 | 0.00022765 | 0 | #DIV/0! | #DIV/0!
|  | 8 | 32 | 0 | 88.6667 | 1.4778 | 0.00020513 | 0 | #DIV/0! | #DIV/0!
|  | 8 | 32 | 0 | 88.8333 | 1.4806 | 0.00018484 | 0 | #DIV/0! | #DIV/0!
|  | 8 | 32 | 0 | 89 | 1.4833 | 0.00016655 | 0 | #DIV/0! | #DIV/0!
|  | 8 | 32 | 0 | 89.1667 | 1.4861 | 0.00015008 | 0 | #DIV/0! | #DIV/0!
|  | 8 | 32 | 0 | 89.3333 | 1.4889 | 0.00013523 | 0 | #DIV/0! | #DIV/0!
|  | 8 | 32 | 0 | 89.5 | 1.4917 | 0.00012185 | 0 | #DIV/0! | #DIV/0!
|  | 8 | 32 | 0 | 89.6667 | 1.4944 | 0.0001098 | 0 | #DIV/0! | #DIV/0!
|  | 8 | 32 | 0 | 89.8333 | 1.4972 | 9.8937e-05 | 0 | #DIV/0! | #DIV/0!
|  | 8 | 32 | 0 | 90 | 1.5 | 8.9149e-05 | 0 | #DIV/0! | #DIV/0!
|  | 4 | 32 | 0 | 90.1667 | 1.5028 | 8.033e-05 | 0 | #DIV/0! | #DIV/0!
|  | 4 | 32 | 0 | 90.3333 | 1.5056 | 7.2384e-05 | 0 | #DIV/0! | #DIV/0!
|  | 4 | 32 | 0 | 90.5 | 1.5083 | 6.5223e-05 | 0 | #DIV/0! | #DIV/0!
|  | 4 | 32 | 0 | 90.6667 | 1.5111 | 5.8771e-05 | 0 | #DIV/0! | #DIV/0!
|  | 4 | 32 | 0 | 90.8333 | 1.5139 | 5.2957e-05 | 0 | #DIV/0! | #DIV/0!
|  | 4 | 32 | 0 | 91 | 1.5167 | 4.7718e-05 | 0 | #DIV/0! | #DIV/0!
|  | 4 | 32 | 0 | 91.1667 | 1.5194 | 4.2998e-05 | 0 | #DIV/0! | #DIV/0!
|  | 4 | 32 | 0 | 91.3333 | 1.5222 | 3.8744e-05 | 0 | #DIV/0! | #DIV/0!
|  | 4 | 32 | 0 | 91.5 | 1.525 | 3.4911e-05 | 0 | #DIV/0! | #DIV/0!
|  | 4 | 32 | 0 | 91.6667 | 1.5278 | 3.1458e-05 | 0 | #DIV/0! | #DIV/0!
|  | 4 | 32 | 0 | 91.8333 | 1.5306 | 2.8346e-05 | 0 | #DIV/0! | #DIV/0!
|  | 4 | 32 | 0 | 92 | 1.5333 | 2.5542e-05 | 0 | #DIV/0! | #DIV/0!
|  | 4 | 32 | 0 | 92.1667 | 1.5361 | 2.3015e-05 | 0 | #DIV/0! | #DIV/0!
|  | 4 | 32 | 0 | 92.3333 | 1.5389 | 2.0738e-05 | 0 | #DIV/0! | #DIV/0!
|  | 4 | 32 | 0 | 92.5 | 1.5417 | 1.8687e-05 | 0 | #DIV/0! | #DIV/0!
|  | 4 | 32 | 0 | 92.6667 | 1.5444 | 1.6838e-05 | 0 | #DIV/0! | #DIV/0!
|  | 4 | 32 | 0 | 92.8333 | 1.5472 | 1.5172e-05 | 0 | #DIV/0! | #DIV/0!
|  | 4 | 32 | 0 | 93 | 1.55 | 1.3671e-05 | 0 | #DIV/0! | #DIV/0!
|  | 4 | 32 | 0 | 93.1667 | 1.5528 | 1.2319e-05 | 0 | #DIV/0! | #DIV/0!
|  | 4 | 32 | 0 | 93.3333 | 1.5556 | 1.11e-05 | 0 | #DIV/0! | #DIV/0!
|  | 4 | 32 | 0 | 93.5 | 1.5583 | 1.0002e-05 | 0 | #DIV/0! | #DIV/0!
|  | 4 | 32 | 0 | 93.6667 | 1.5611 | 9.0128e-06 | 0 | #DIV/0! | #DIV/0!
|  | 4 | 32 | 0 | 93.8333 | 1.5639 | 8.1212e-06 | 0 | #DIV/0! | #DIV/0!
|  | 4 | 32 | 0 | 94 | 1.5667 | 7.3178e-06 | 0 | #DIV/0! | #DIV/0!
|  | 4 | 32 | 0 | 94.1667 | 1.5694 | 6.5939e-06 | 0 | #DIV/0! | #DIV/0!
|  | 4 | 32 | 0 | 94.3333 | 1.5722 | 5.9416e-06 | 0 | #DIV/0! | #DIV/0!
|  | 4 | 32 | 0 | 94.5 | 1.575 | 5.3538e-06 | 0 | #DIV/0! | #DIV/0!
|  | 4 | 32 | 0 | 94.6667 | 1.5778 | 4.8242e-06 | 0 | #DIV/0! | #DIV/0!
|  | 4 | 32 | 0 | 94.8333 | 1.5806 | 4.347e-06 | 0 | #DIV/0! | #DIV/0!
|  | 4 | 32 | 0 | 95 | 1.5833 | 3.9169e-06 | 0 | #DIV/0! | #DIV/0!
|  | 4 | 32 | 0 | 95.1667 | 1.5861 | 3.5295e-06 | 0 | #DIV/0! | #DIV/0!
|  | 4 | 32 | 0 | 95.3333 | 1.5889 | 3.1803e-06 | 0 | #DIV/0! | #DIV/0!
|  | 4 | 32 | 0 | 95.5 | 1.5917 | 2.8657e-06 | 0 | #DIV/0! | #DIV/0!
|  | 4 | 32 | 0 | 95.6667 | 1.5944 | 2.5822e-06 | 0 | #DIV/0! | #DIV/0!
|  | 4 | 32 | 0 | 95.8333 | 1.5972 | 2.3268e-06 | 0 | #DIV/0! | #DIV/0!
|  | 4 | 32 | 0 | 96 | 1.6 | 2.0966e-06 | 0 | #DIV/0! | #DIV/0!
|  | 4 | 32 | 0 | 96.1667 | 1.6028 | 1.8892e-06 | 0 | #DIV/0! | #DIV/0!
|  | 4 | 32 | 0 | 96.3333 | 1.6056 | 1.7023e-06 | 0 | #DIV/0! | #DIV/0!
|  | 4 | 32 | 0 | 96.5 | 1.6083 | 1.5339e-06 | 0 | #DIV/0! | #DIV/0!
|  | 4 | 32 | 0 | 96.6667 | 1.6111 | 1.3822e-06 | 0 | #DIV/0! | #DIV/0!
|  | 4 | 32 | 0 | 96.8333 | 1.6139 | 1.2454e-06 | 0 | #DIV/0! | #DIV/0!
|  | 4 | 32 | 0 | 97 | 1.6167 | 1.1222e-06 | 0 | #DIV/0! | #DIV/0!
|  | 4 | 32 | 0 | 97.1667 | 1.6194 | 1.0112e-06 | 0 | #DIV/0! | #DIV/0!
|  | 4 | 32 | 0 | 97.3333 | 1.6222 | 9.1117e-07 | 0 | #DIV/0! | #DIV/0!
|  | 4 | 32 | 0 | 97.5 | 1.625 | 8.2104e-07 | 0 | #DIV/0! | #DIV/0!
|  | 4 | 32 | 0 | 97.6667 | 1.6278 | 7.3982e-07 | 0 | #DIV/0! | #DIV/0!
|  | 4 | 32 | 0 | 97.8333 | 1.6306 | 6.6663e-07 | 0 | #DIV/0! | #DIV/0!
|  | 4 | 32 | 0 | 98 | 1.6333 | 6.0068e-07 | 0 | #DIV/0! | #DIV/0!
|  | 4 | 32 | 0 | 98.1667 | 1.6361 | 5.4126e-07 | 0 | #DIV/0! | #DIV/0!
|  | 4 | 32 | 0 | 98.3333 | 1.6389 | 4.8772e-07 | 0 | #DIV/0! | #DIV/0!
|  | 4 | 32 | 0 | 98.5 | 1.6417 | 4.3947e-07 | 0 | #DIV/0! | #DIV/0!
|  | 4 | 32 | 0 | 98.6667 | 1.6444 | 3.9599e-07 | 0 | #DIV/0! | #DIV/0!
|  | 4 | 32 | 0 | 98.8333 | 1.6472 | 3.5682e-07 | 0 | #DIV/0! | #DIV/0!
|  | 4 | 32 | 0 | 99 | 1.65 | 3.2152e-07 | 0 | #DIV/0! | #DIV/0!
|  | 4 | 32 | 0 | 99.1667 | 1.6528 | 2.8972e-07 | 0 | #DIV/0! | #DIV/0!
|  | 4 | 32 | 0 | 99.3333 | 1.6556 | 2.6106e-07 | 0 | #DIV/0! | #DIV/0!
|  | 4 | 32 | 0 | 99.5 | 1.6583 | 2.3523e-07 | 0 | #DIV/0! | #DIV/0!
|  | 4 | 32 | 0 | 99.6667 | 1.6611 | 2.1196e-07 | 0 | #DIV/0! | #DIV/0!
|  | 4 | 32 | 0 | 99.8333 | 1.6639 | 1.9099e-07 | 0 | #DIV/0! | #DIV/0!
|  | 4 | 32 | 0 | 100 | 1.6667 | 1.721e-07 | 0 | #DIV/0! | #DIV/0!
|  | 2 | 32 | 0 | 100.1667 | 1.6694 | 1.5507e-07 | 0 | #DIV/0! | #DIV/0!
|  | 2 | 32 | 0 | 100.3333 | 1.6722 | 1.3973e-07 | 0 | #DIV/0! | #DIV/0!
|  | 2 | 32 | 0 | 100.5 | 1.675 | 1.2591e-07 | 0 | #DIV/0! | #DIV/0!
|  | 2 | 32 | 0 | 100.6667 | 1.6778 | 1.1345e-07 | 0 | #DIV/0! | #DIV/0!
|  | 2 | 32 | 0 | 100.8333 | 1.6806 | 1.0223e-07 | 0 | #DIV/0! | #DIV/0!
|  | 2 | 32 | 0 | 101 | 1.6833 | 9.2118e-08 | 0 | #DIV/0! | #DIV/0!
|  | 2 | 32 | 0 | 101.1667 | 1.6861 | 8.3005e-08 | 0 | #DIV/0! | #DIV/0!
|  | 2 | 32 | 0 | 101.3333 | 1.6889 | 7.4794e-08 | 0 | #DIV/0! | #DIV/0!
|  | 2 | 32 | 0 | 101.5 | 1.6917 | 6.7395e-08 | 0 | #DIV/0! | #DIV/0!
|  | 2 | 32 | 0 | 101.6667 | 1.6944 | 6.0728e-08 | 0 | #DIV/0! | #DIV/0!
|  | 2 | 32 | 0 | 101.8333 | 1.6972 | 5.472e-08 | 0 | #DIV/0! | #DIV/0!
|  | 2 | 32 | 0 | 102 | 1.7 | 4.9307e-08 | 0 | #DIV/0! | #DIV/0!
|  | 2 | 32 | 0 | 102.1667 | 1.7028 | 4.4429e-08 | 0 | #DIV/0! | #DIV/0!
|  | 2 | 32 | 0 | 102.3333 | 1.7056 | 4.0034e-08 | 0 | #DIV/0! | #DIV/0!
|  | 2 | 32 | 0 | 102.5 | 1.7083 | 3.6074e-08 | 0 | #DIV/0! | #DIV/0!
|  | 2 | 32 | 0 | 102.6667 | 1.7111 | 3.2505e-08 | 0 | #DIV/0! | #DIV/0!
|  | 2 | 32 | 0 | 102.8333 | 1.7139 | 2.929e-08 | 0 | #DIV/0! | #DIV/0!
|  | 2 | 32 | 0 | 103 | 1.7167 | 2.6392e-08 | 0 | #DIV/0! | #DIV/0!
|  | 2 | 32 | 0 | 103.1667 | 1.7194 | 2.3781e-08 | 0 | #DIV/0! | #DIV/0!
|  | 2 | 32 | 0 | 103.3333 | 1.7222 | 2.1429e-08 | 0 | #DIV/0! | #DIV/0!
|  | 2 | 32 | 0 | 103.5 | 1.725 | 1.9309e-08 | 0 | #DIV/0! | #DIV/0!
|  | 2 | 32 | 0 | 103.6667 | 1.7278 | 1.7399e-08 | 0 | #DIV/0! | #DIV/0!
|  | 2 | 32 | 0 | 103.8333 | 1.7306 | 1.5678e-08 | 0 | #DIV/0! | #DIV/0!
|  | 2 | 32 | 0 | 104 | 1.7333 | 1.4127e-08 | 0 | #DIV/0! | #DIV/0!
|  | 2 | 32 | 0 | 104.1667 | 1.7361 | 1.2729e-08 | 0 | #DIV/0! | #DIV/0!
|  | 2 | 32 | 0 | 104.3333 | 1.7389 | 1.147e-08 | 0 | #DIV/0! | #DIV/0!
|  | 2 | 32 | 0 | 104.5 | 1.7417 | 1.0335e-08 | 0 | #DIV/0! | #DIV/0!
|  | 2 | 32 | 0 | 104.6667 | 1.7444 | 9.3129e-09 | 0 | #DIV/0! | #DIV/0!
|  | 2 | 32 | 0 | 104.8333 | 1.7472 | 8.3916e-09 | 0 | #DIV/0! | #DIV/0!
|  | 2 | 32 | 0 | 105 | 1.75 | 7.5615e-09 | 0 | #DIV/0! | #DIV/0!
|  | 2 | 32 | 0 | 105.1667 | 1.7528 | 6.8135e-09 | 0 | #DIV/0! | #DIV/0!
|  | 2 | 32 | 0 | 105.3333 | 1.7556 | 6.1394e-09 | 0 | #DIV/0! | #DIV/0!
|  | 2 | 32 | 0 | 105.5 | 1.7583 | 5.5321e-09 | 0 | #DIV/0! | #DIV/0!
|  | 2 | 32 | 0 | 105.6667 | 1.7611 | 4.9848e-09 | 0 | #DIV/0! | #DIV/0!
|  | 2 | 32 | 0 | 105.8333 | 1.7639 | 4.4917e-09 | 0 | #DIV/0! | #DIV/0!
|  | 2 | 32 | 0 | 106 | 1.7667 | 4.0474e-09 | 0 | #DIV/0! | #DIV/0!
|  | 2 | 32 | 0 | 106.1667 | 1.7694 | 3.647e-09 | 0 | #DIV/0! | #DIV/0!
|  | 2 | 32 | 0 | 106.3333 | 1.7722 | 3.2862e-09 | 0 | #DIV/0! | #DIV/0!
|  | 2 | 32 | 0 | 106.5 | 1.775 | 2.9611e-09 | 0 | #DIV/0! | #DIV/0!
|  | 2 | 32 | 0 | 106.6667 | 1.7778 | 2.6682e-09 | 0 | #DIV/0! | #DIV/0!
|  | 2 | 32 | 0 | 106.8333 | 1.7806 | 2.4042e-09 | 0 | #DIV/0! | #DIV/0!
|  | 2 | 32 | 0 | 107 | 1.7833 | 2.1664e-09 | 0 | #DIV/0! | #DIV/0!
|  | 2 | 32 | 0 | 107.1667 | 1.7861 | 1.9521e-09 | 0 | #DIV/0! | #DIV/0!
|  | 2 | 32 | 0 | 107.3333 | 1.7889 | 1.759e-09 | 0 | #DIV/0! | #DIV/0!
|  | 2 | 32 | 0 | 107.5 | 1.7917 | 1.585e-09 | 0 | #DIV/0! | #DIV/0!
|  | 2 | 32 | 0 | 107.6667 | 1.7944 | 1.4282e-09 | 0 | #DIV/0! | #DIV/0!
|  | 2 | 32 | 0 | 107.8333 | 1.7972 | 1.2869e-09 | 0 | #DIV/0! | #DIV/0!
|  | 2 | 32 | 0 | 108 | 1.8 | 1.1596e-09 | 0 | #DIV/0! | #DIV/0!
|  | 2 | 32 | 0 | 108.1667 | 1.8028 | 1.0449e-09 | 0 | #DIV/0! | #DIV/0!
|  | 2 | 32 | 0 | 108.3333 | 1.8056 | 9.4151e-10 | 0 | #DIV/0! | #DIV/0!
|  | 2 | 32 | 0 | 108.5 | 1.8083 | 8.4837e-10 | 0 | #DIV/0! | #DIV/0!
|  | 2 | 32 | 0 | 108.6667 | 1.8111 | 7.6445e-10 | 0 | #DIV/0! | #DIV/0!
|  | 2 | 32 | 0 | 108.8333 | 1.8139 | 6.8883e-10 | 0 | #DIV/0! | #DIV/0!
|  | 2 | 32 | 0 | 109 | 1.8167 | 6.2068e-10 | 0 | #DIV/0! | #DIV/0!
|  | 2 | 32 | 0 | 109.1667 | 1.8194 | 5.5928e-10 | 0 | #DIV/0! | #DIV/0!
|  | 2 | 32 | 0 | 109.3333 | 1.8222 | 5.0396e-10 | 0 | #DIV/0! | #DIV/0!
|  | 2 | 32 | 0 | 109.5 | 1.825 | 4.541e-10 | 0 | #DIV/0! | #DIV/0!
|  | 2 | 32 | 0 | 109.6667 | 1.8278 | 4.0918e-10 | 0 | #DIV/0! | #DIV/0!
|  | 2 | 32 | 0 | 109.8333 | 1.8306 | 3.687e-10 | 0 | #DIV/0! | #DIV/0!
|  | 2 | 32 | 0 | 110 | 1.8333 | 3.3223e-10 | 0 | #DIV/0! | #DIV/0!
|  | 1 | 32 | 0 | 110.1667 | 1.8361 | 2.9936e-10 | 0 | #DIV/0! | #DIV/0!
|  | 1 | 32 | 0 | 110.3333 | 1.8389 | 2.6975e-10 | 0 | #DIV/0! | #DIV/0!
|  | 1 | 32 | 0 | 110.5 | 1.8417 | 2.4306e-10 | 0 | #DIV/0! | #DIV/0!
|  | 1 | 32 | 0 | 110.6667 | 1.8444 | 2.1902e-10 | 0 | #DIV/0! | #DIV/0!
|  | 1 | 32 | 0 | 110.8333 | 1.8472 | 1.9735e-10 | 0 | #DIV/0! | #DIV/0!
|  | 1 | 32 | 0 | 111 | 1.85 | 1.7783e-10 | 0 | #DIV/0! | #DIV/0!
|  | 1 | 32 | 0 | 111.1667 | 1.8528 | 1.6024e-10 | 0 | #DIV/0! | #DIV/0!
|  | 1 | 32 | 0 | 111.3333 | 1.8556 | 1.4439e-10 | 0 | #DIV/0! | #DIV/0!
|  | 1 | 32 | 0 | 111.5 | 1.8583 | 1.301e-10 | 0 | #DIV/0! | #DIV/0!
|  | 1 | 32 | 0 | 111.6667 | 1.8611 | 1.1723e-10 | 0 | #DIV/0! | #DIV/0!
|  | 1 | 32 | 0 | 111.8333 | 1.8639 | 1.0563e-10 | 0 | #DIV/0! | #DIV/0!
|  | 1 | 32 | 0 | 112 | 1.8667 | 9.5185e-11 | 0 | #DIV/0! | #DIV/0!
|  | 1 | 32 | 0 | 112.1667 | 1.8694 | 8.5769e-11 | 0 | #DIV/0! | #DIV/0!
|  | 1 | 32 | 0 | 112.3333 | 1.8722 | 7.7284e-11 | 0 | #DIV/0! | #DIV/0!
|  | 1 | 32 | 0 | 112.5 | 1.875 | 6.9639e-11 | 0 | #DIV/0! | #DIV/0!
|  | 1 | 32 | 0 | 112.6667 | 1.8778 | 6.275e-11 | 0 | #DIV/0! | #DIV/0!
|  | 1 | 32 | 0 | 112.8333 | 1.8806 | 5.6542e-11 | 0 | #DIV/0! | #DIV/0!
|  | 1 | 32 | 0 | 113 | 1.8833 | 5.0949e-11 | 0 | #DIV/0! | #DIV/0!
|  | 1 | 32 | 0 | 113.1667 | 1.8861 | 4.5909e-11 | 0 | #DIV/0! | #DIV/0!
|  | 1 | 32 | 0 | 113.3333 | 1.8889 | 4.1367e-11 | 0 | #DIV/0! | #DIV/0!
|  | 1 | 32 | 0 | 113.5 | 1.8917 | 3.7275e-11 | 0 | #DIV/0! | #DIV/0!
|  | 1 | 32 | 0 | 113.6667 | 1.8944 | 3.3588e-11 | 0 | #DIV/0! | #DIV/0!
|  | 1 | 32 | 0 | 113.8333 | 1.8972 | 3.0265e-11 | 0 | #DIV/0! | #DIV/0!
|  | 1 | 32 | 0 | 114 | 1.9 | 2.7271e-11 | 0 | #DIV/0! | #DIV/0!
|  | 1 | 32 | 0 | 114.1667 | 1.9028 | 2.4573e-11 | 0 | #DIV/0! | #DIV/0!
|  | 1 | 32 | 0 | 114.3333 | 1.9056 | 2.2142e-11 | 0 | #DIV/0! | #DIV/0!
|  | 1 | 32 | 0 | 114.5 | 1.9083 | 1.9952e-11 | 0 | #DIV/0! | #DIV/0!
|  | 1 | 32 | 0 | 114.6667 | 1.9111 | 1.7978e-11 | 0 | #DIV/0! | #DIV/0!
|  | 1 | 32 | 0 | 114.8333 | 1.9139 | 1.62e-11 | 0 | #DIV/0! | #DIV/0!
|  | 1 | 32 | 0 | 115 | 1.9167 | 1.4597e-11 | 0 | #DIV/0! | #DIV/0!
|  | 1 | 32 | 0 | 115.1667 | 1.9194 | 1.3153e-11 | 0 | #DIV/0! | #DIV/0!
|  | 1 | 32 | 0 | 115.3333 | 1.9222 | 1.1852e-11 | 0 | #DIV/0! | #DIV/0!
|  | 1 | 32 | 0 | 115.5 | 1.925 | 1.0679e-11 | 0 | #DIV/0! | #DIV/0!
|  | 1 | 32 | 0 | 115.6667 | 1.9278 | 9.623e-12 | 0 | #DIV/0! | #DIV/0!
|  | 1 | 32 | 0 | 115.8333 | 1.9306 | 8.671e-12 | 0 | #DIV/0! | #DIV/0!
|  | 1 | 32 | 0 | 116 | 1.9333 | 7.8133e-12 | 0 | #DIV/0! | #DIV/0!
|  | 1 | 32 | 0 | 116.1667 | 1.9361 | 7.0403e-12 | 0 | #DIV/0! | #DIV/0!
|  | 1 | 32 | 0 | 116.3333 | 1.9389 | 6.3439e-12 | 0 | #DIV/0! | #DIV/0!
|  | 1 | 32 | 0 | 116.5 | 1.9417 | 5.7163e-12 | 0 | #DIV/0! | #DIV/0!
|  | 1 | 32 | 0 | 116.6667 | 1.9444 | 5.1508e-12 | 0 | #DIV/0! | #DIV/0!
|  | 1 | 32 | 0 | 116.8333 | 1.9472 | 4.6413e-12 | 0 | #DIV/0! | #DIV/0!
|  | 1 | 32 | 0 | 117 | 1.95 | 4.1821e-12 | 0 | #DIV/0! | #DIV/0!
|  | 1 | 32 | 0 | 117.1667 | 1.9528 | 3.7684e-12 | 0 | #DIV/0! | #DIV/0!
|  | 1 | 32 | 0 | 117.3333 | 1.9556 | 3.3956e-12 | 0 | #DIV/0! | #DIV/0!
|  | 1 | 32 | 0 | 117.5 | 1.9583 | 3.0597e-12 | 0 | #DIV/0! | #DIV/0!
|  | 1 | 32 | 0 | 117.6667 | 1.9611 | 2.757e-12 | 0 | #DIV/0! | #DIV/0!
|  | 1 | 32 | 0 | 117.8333 | 1.9639 | 2.4843e-12 | 0 | #DIV/0! | #DIV/0!
|  | 1 | 32 | 0 | 118 | 1.9667 | 2.2385e-12 | 0 | #DIV/0! | #DIV/0!
|  | 1 | 32 | 0 | 118.1667 | 1.9694 | 2.0171e-12 | 0 | #DIV/0! | #DIV/0!
|  | 1 | 32 | 0 | 118.3333 | 1.9722 | 1.8175e-12 | 0 | #DIV/0! | #DIV/0!
|  | 1 | 32 | 0 | 118.5 | 1.975 | 1.6377e-12 | 0 | #DIV/0! | #DIV/0!
|  | 1 | 32 | 0 | 118.6667 | 1.9778 | 1.4757e-12 | 0 | #DIV/0! | #DIV/0!
|  | 1 | 32 | 0 | 118.8333 | 1.9806 | 1.3297e-12 | 0 | #DIV/0! | #DIV/0!
|  | 1 | 32 | 0 | 119 | 1.9833 | 1.1982e-12 | 0 | #DIV/0! | #DIV/0!
|  | 1 | 32 | 0 | 119.1667 | 1.9861 | 1.0797e-12 | 0 | #DIV/0! | #DIV/0!
|  | 1 | 32 | 0 | 119.3333 | 1.9889 | 9.7286e-13 | 0 | #DIV/0! | #DIV/0!
|  | 1 | 32 | 0 | 119.5 | 1.9917 | 8.7662e-13 | 0 | #DIV/0! | #DIV/0!
|  | 1 | 32 | 0 | 119.6667 | 1.9944 | 7.899e-13 | 0 | #DIV/0! | #DIV/0!
|  | 1 | 32 | 0 | 119.8333 | 1.9972 | 7.1176e-13 | 0 | #DIV/0! | #DIV/0!
|  | 0.5 | 32 | 0 | 120 | 2 | 6.4135e-13 | 0 | #DIV/0! | #DIV/0!
|  | 0.5 | 32 | 0 | 120.1667 | 2.0028 | 5.7791e-13 | 0 | #DIV/0! | #DIV/0!
|  | 0.5 | 32 | 0 | 120.3333 | 2.0056 | 5.2074e-13 | 0 | #DIV/0! | #DIV/0!
|  | 0.5 | 32 | 0 | 120.5 | 2.0083 | 4.6922e-13 | 0 | #DIV/0! | #DIV/0!
|  | 0.5 | 32 | 0 | 120.6667 | 2.0111 | 4.228e-13 | 0 | #DIV/0! | #DIV/0!
|  | 0.5 | 32 | 0 | 120.8333 | 2.0139 | 3.8098e-13 | 0 | #DIV/0! | #DIV/0!
|  | 0.5 | 32 | 0 | 121 | 2.0167 | 3.4329e-13 | 0 | #DIV/0! | #DIV/0!
|  | 0.5 | 32 | 0 | 121.1667 | 2.0194 | 3.0933e-13 | 0 | #DIV/0! | #DIV/0!
|  | 0.5 | 32 | 0 | 121.3333 | 2.0222 | 2.7873e-13 | 0 | #DIV/0! | #DIV/0!
|  | 0.5 | 32 | 0 | 121.5 | 2.025 | 2.5116e-13 | 0 | #DIV/0! | #DIV/0!
|  | 0.5 | 32 | 0 | 121.6667 | 2.0278 | 2.2631e-13 | 0 | #DIV/0! | #DIV/0!
|  | 0.5 | 32 | 0 | 121.8333 | 2.0306 | 2.0392e-13 | 0 | #DIV/0! | #DIV/0!
|  | 0.5 | 32 | 0 | 122 | 2.0333 | 1.8375e-13 | 0 | #DIV/0! | #DIV/0!
|  | 0.5 | 32 | 0 | 122.1667 | 2.0361 | 1.6557e-13 | 0 | #DIV/0! | #DIV/0!
|  | 0.5 | 32 | 0 | 122.3333 | 2.0389 | 1.4919e-13 | 0 | #DIV/0! | #DIV/0!
|  | 0.5 | 32 | 0 | 122.5 | 2.0417 | 1.3443e-13 | 0 | #DIV/0! | #DIV/0!
|  | 0.5 | 32 | 0 | 122.6667 | 2.0444 | 1.2114e-13 | 0 | #DIV/0! | #DIV/0!
|  | 0.5 | 32 | 0 | 122.8333 | 2.0472 | 1.0915e-13 | 0 | #DIV/0! | #DIV/0!
|  | 0.5 | 32 | 0 | 123 | 2.05 | 9.8354e-14 | 0 | #DIV/0! | #DIV/0!
|  | 0.5 | 32 | 0 | 123.1667 | 2.0528 | 8.8625e-14 | 0 | #DIV/0! | #DIV/0!
|  | 0.5 | 32 | 0 | 123.3333 | 2.0556 | 7.9858e-14 | 0 | #DIV/0! | #DIV/0!
|  | 0.5 | 32 | 0 | 123.5 | 2.0583 | 7.1958e-14 | 0 | #DIV/0! | #DIV/0!
|  | 0.5 | 32 | 0 | 123.6667 | 2.0611 | 6.4839e-14 | 0 | #DIV/0! | #DIV/0!
|  | 0.5 | 32 | 0 | 123.8333 | 2.0639 | 5.8425e-14 | 0 | #DIV/0! | #DIV/0!
|  | 0.5 | 32 | 0 | 124 | 2.0667 | 5.2645e-14 | 0 | #DIV/0! | #DIV/0!
|  | 0.5 | 32 | 0 | 124.1667 | 2.0694 | 4.7437e-14 | 0 | #DIV/0! | #DIV/0!
|  | 0.5 | 32 | 0 | 124.3333 | 2.0722 | 4.2745e-14 | 0 | #DIV/0! | #DIV/0!
|  | 0.5 | 32 | 0 | 124.5 | 2.075 | 3.8516e-14 | 0 | #DIV/0! | #DIV/0!
|  | 0.5 | 32 | 0 | 124.6667 | 2.0778 | 3.4706e-14 | 0 | #DIV/0! | #DIV/0!
|  | 0.5 | 32 | 0 | 124.8333 | 2.0806 | 3.1273e-14 | 0 | #DIV/0! | #DIV/0!
|  | 0.5 | 32 | 0 | 125 | 2.0833 | 2.8179e-14 | 0 | #DIV/0! | #DIV/0!
|  | 0.5 | 32 | 0 | 125.1667 | 2.0861 | 2.5391e-14 | 0 | #DIV/0! | #DIV/0!
|  | 0.5 | 32 | 0 | 125.3333 | 2.0889 | 2.288e-14 | 0 | #DIV/0! | #DIV/0!
|  | 0.5 | 32 | 0 | 125.5 | 2.0917 | 2.0616e-14 | 0 | #DIV/0! | #DIV/0!
|  | 0.5 | 32 | 0 | 125.6667 | 2.0944 | 1.8577e-14 | 0 | #DIV/0! | #DIV/0!
|  | 0.5 | 32 | 0 | 125.8333 | 2.0972 | 1.6739e-14 | 0 | #DIV/0! | #DIV/0!
|  | 0.5 | 32 | 0 | 126 | 2.1 | 1.5083e-14 | 0 | #DIV/0! | #DIV/0!
Choose Flow
Pattern
Choose Weight
𝐶_𝑝 (𝑛)=(𝑇_𝑠𝑎𝑚𝑝𝑙𝑒∙𝐶∙𝑄 ̇)/𝑉_𝑑 +𝐺∙𝐶_𝑝 (𝑛−1)

## Nitroglycerin
Weight Table |  | Tsamp(h) |  | Flow Table |  |  | Thalf 2 min Step 10 min
4.57 |  | 0.0027778 |  | 3 min |  |  | Nitroglycerin
18.31 |  |  |  | 5 min |  | C concentration | 4404000
73 |  |  |  | 10 min |  | units | mg/mL
1 |  |  |  | step |  | Vd(L/kg) | 3.3
wt index |  |  |  | flow index |  | Vd(L) | 15.081
1 |  |  |  | 3 |  | CL(L/h) | 4905.6
4.57 | kg | 4.57 kg |  | Q' Pump |  | t-1/2 (min) -> | 2
Table of flow patterns |  |  |  | ml/h |  | G -> | 0.94387
|  |  |  | selected | Time | Time | Instantaneous |  |  | Normalized
3 min | 5 min | 10 min | full step | 10 min | mins | hours | Cp(nmol/l) |  |  | Cp(nmol/l)
0.5 | 0.5 | 0.5 | 32 | 0.5 | 0 | 0 | 0 | 0 | 0 | 0
0.5 | 0.5 | 0.5 | 32 | 0.5 | 0.16667 | 0.0027778 | 405.5876 | 448.8748 | 90.3565 | 0.45178
0.5 | 0.5 | 0.5 | 32 | 0.5 | 0.33333 | 0.0055556 | 788.4113 | 448.8748 | 175.6417 | 0.87821
0.5 | 0.5 | 0.5 | 32 | 0.5 | 0.5 | 0.0083333 | 1149.7488 | 448.8748 | 256.1402 | 1.2807
0.5 | 0.5 | 0.5 | 32 | 0.5 | 0.66667 | 0.011111 | 1490.806 | 448.8748 | 332.1207 | 1.6606
0.5 | 0.5 | 0.5 | 32 | 0.5 | 0.83333 | 0.013889 | 1812.7211 | 448.8748 | 403.8367 | 2.0192
0.5 | 0.5 | 0.5 | 32 | 0.5 | 1 | 0.016667 | 2116.5685 | 448.8748 | 471.5276 | 2.3576
0.5 | 0.5 | 0.5 | 32 | 0.5 | 1.1667 | 0.019444 | 2403.3622 | 448.8748 | 535.4193 | 2.6771
0.5 | 0.5 | 0.5 | 32 | 0.5 | 1.3333 | 0.022222 | 2674.0594 | 448.8748 | 595.7251 | 2.9786
0.5 | 0.5 | 0.5 | 32 | 0.5 | 1.5 | 0.025 | 2929.5636 | 448.8748 | 652.6461 | 3.2632
0.5 | 0.5 | 0.5 | 32 | 0.5 | 1.6667 | 0.027778 | 3170.7275 | 448.8748 | 706.3724 | 3.5319
0.5 | 0.5 | 0.5 | 32 | 0.5 | 1.8333 | 0.030556 | 3398.3558 | 448.8748 | 757.0833 | 3.7854
0.5 | 0.5 | 0.5 | 32 | 0.5 | 2 | 0.033333 | 3613.2084 | 448.8748 | 804.948 | 4.0247
0.5 | 0.5 | 0.5 | 32 | 0.5 | 2.1667 | 0.036111 | 3816.0022 | 448.8748 | 850.1263 | 4.2506
0.5 | 0.5 | 0.5 | 32 | 0.5 | 2.3333 | 0.038889 | 4007.414 | 448.8748 | 892.7689 | 4.4638
0.5 | 0.5 | 0.5 | 32 | 0.5 | 2.5 | 0.041667 | 4188.0828 | 448.8748 | 933.0181 | 4.6651
0.5 | 0.5 | 0.5 | 32 | 0.5 | 2.6667 | 0.044444 | 4358.6113 | 448.8748 | 971.0083 | 4.855
0.5 | 0.5 | 0.5 | 32 | 0.5 | 2.8333 | 0.047222 | 4519.5689 | 448.8748 | 1006.8664 | 5.0343
0.5 | 0.5 | 0.5 | 32 | 0.5 | 3 | 0.05 | 4671.4926 | 448.8748 | 1040.7118 | 5.2036
0.5 | 0.5 | 0.5 | 32 | 0.5 | 3.1667 | 0.052778 | 4814.8895 | 448.8748 | 1072.6577 | 5.3633
0.5 | 0.5 | 0.5 | 32 | 0.5 | 3.3333 | 0.055556 | 4950.2381 | 448.8748 | 1102.8105 | 5.5141
0.5 | 0.5 | 0.5 | 32 | 0.5 | 3.5 | 0.058333 | 5077.9902 | 448.8748 | 1131.2711 | 5.6564
0.5 | 0.5 | 0.5 | 32 | 0.5 | 3.6667 | 0.061111 | 5198.5721 | 448.8748 | 1158.1342 | 5.7907
0.5 | 0.5 | 0.5 | 32 | 0.5 | 3.8333 | 0.063889 | 5312.3863 | 448.8748 | 1183.4896 | 5.9174
0.5 | 0.5 | 0.5 | 32 | 0.5 | 4 | 0.066667 | 5419.8125 | 448.8748 | 1207.422 | 6.0371
0.5 | 0.5 | 0.5 | 32 | 0.5 | 4.1667 | 0.069444 | 5521.2094 | 448.8748 | 1230.0111 | 6.1501
0.5 | 0.5 | 0.5 | 32 | 0.5 | 4.3333 | 0.072222 | 5616.9154 | 448.8748 | 1251.3324 | 6.2567
0.5 | 0.5 | 0.5 | 32 | 0.5 | 4.5 | 0.075 | 5707.2497 | 448.8748 | 1271.4571 | 6.3573
0.5 | 0.5 | 0.5 | 32 | 0.5 | 4.6667 | 0.077778 | 5792.514 | 448.8748 | 1290.4522 | 6.4523
0.5 | 0.5 | 0.5 | 32 | 0.5 | 4.8333 | 0.080556 | 5872.9928 | 448.8748 | 1308.3812 | 6.5419
0.5 | 0.5 | 0.5 | 32 | 0.5 | 5 | 0.083333 | 5948.9546 | 448.8748 | 1325.3039 | 6.6265
0.5 | 0.5 | 0.5 | 32 | 0.5 | 5.1667 | 0.086111 | 6020.6531 | 448.8748 | 1341.2768 | 6.7064
0.5 | 0.5 | 0.5 | 32 | 0.5 | 5.3333 | 0.088889 | 6088.3274 | 448.8748 | 1356.3533 | 6.7818
0.5 | 0.5 | 0.5 | 32 | 0.5 | 5.5 | 0.091667 | 6152.2034 | 448.8748 | 1370.5835 | 6.8529
0.5 | 0.5 | 0.5 | 32 | 0.5 | 5.6667 | 0.094444 | 6212.4944 | 448.8748 | 1384.0151 | 6.9201
0.5 | 0.5 | 0.5 | 32 | 0.5 | 5.8333 | 0.097222 | 6269.4015 | 448.8748 | 1396.6928 | 6.9835
0.5 | 0.5 | 0.5 | 32 | 0.5 | 6 | 0.1 | 6323.1146 | 448.8748 | 1408.659 | 7.0433
0.5 | 0.5 | 0.5 | 32 | 0.5 | 6.1667 | 0.10278 | 6373.8131 | 448.8748 | 1419.9536 | 7.0998
0.5 | 0.5 | 0.5 | 32 | 0.5 | 6.3333 | 0.10556 | 6421.666 | 448.8748 | 1430.6142 | 7.1531
0.5 | 0.5 | 0.5 | 32 | 0.5 | 6.5 | 0.10833 | 6466.8332 | 448.8748 | 1440.6765 | 7.2034
0.5 | 0.5 | 0.5 | 32 | 0.5 | 6.6667 | 0.11111 | 6509.4654 | 448.8748 | 1450.1741 | 7.2509
0.5 | 0.5 | 0.5 | 32 | 0.5 | 6.8333 | 0.11389 | 6549.7048 | 448.8748 | 1459.1386 | 7.2957
0.5 | 0.5 | 0.5 | 32 | 0.5 | 7 | 0.11667 | 6587.6857 | 448.8748 | 1467.5999 | 7.338
0.5 | 0.5 | 0.5 | 32 | 0.5 | 7.1667 | 0.11944 | 6623.5349 | 448.8748 | 1475.5864 | 7.3779
0.5 | 0.5 | 0.5 | 32 | 0.5 | 7.3333 | 0.12222 | 6657.3721 | 448.8748 | 1483.1246 | 7.4156
0.5 | 0.5 | 0.5 | 32 | 0.5 | 7.5 | 0.125 | 6689.3101 | 448.8748 | 1490.2398 | 7.4512
0.5 | 0.5 | 0.5 | 32 | 0.5 | 7.6667 | 0.12778 | 6719.4556 | 448.8748 | 1496.9555 | 7.4848
0.5 | 0.5 | 0.5 | 32 | 0.5 | 7.8333 | 0.13056 | 6747.9091 | 448.8748 | 1503.2944 | 7.5165
0.5 | 0.5 | 0.5 | 32 | 0.5 | 8 | 0.13333 | 6774.7657 | 448.8748 | 1509.2775 | 7.5464
0.5 | 0.5 | 0.5 | 32 | 0.5 | 8.1667 | 0.13611 | 6800.1149 | 448.8748 | 1514.9248 | 7.5746
0.5 | 0.5 | 0.5 | 32 | 0.5 | 8.3333 | 0.13889 | 6824.0414 | 448.8748 | 1520.2551 | 7.6013
0.5 | 0.5 | 0.5 | 32 | 0.5 | 8.5 | 0.14167 | 6846.625 | 448.8748 | 1525.2863 | 7.6264
0.5 | 0.5 | 0.5 | 32 | 0.5 | 8.6667 | 0.14444 | 6867.941 | 448.8748 | 1530.035 | 7.6502
0.5 | 0.5 | 0.5 | 32 | 0.5 | 8.8333 | 0.14722 | 6888.0607 | 448.8748 | 1534.5173 | 7.6726
0.5 | 0.5 | 0.5 | 32 | 0.5 | 9 | 0.15 | 6907.0512 | 448.8748 | 1538.748 | 7.6937
0.5 | 0.5 | 0.5 | 32 | 0.5 | 9.1667 | 0.15278 | 6924.9758 | 448.8748 | 1542.7412 | 7.7137
0.5 | 0.5 | 0.5 | 32 | 0.5 | 9.3333 | 0.15556 | 6941.8944 | 448.8748 | 1546.5103 | 7.7326
0.5 | 0.5 | 0.5 | 32 | 0.5 | 9.5 | 0.15833 | 6957.8634 | 448.8748 | 1550.0679 | 7.7503
0.5 | 0.5 | 0.5 | 32 | 0.5 | 9.6667 | 0.16111 | 6972.9361 | 448.8748 | 1553.4258 | 7.7671
0.5 | 0.5 | 0.5 | 32 | 0.5 | 9.8333 | 0.16389 | 6987.1629 | 448.8748 | 1556.5952 | 7.783
1 | 1 | 1 | 32 | 1 | 10 | 0.16667 | 7406.1788 | 897.7495 | 824.9716 | 8.2497
1 | 1 | 1 | 32 | 1 | 10.1667 | 0.16944 | 7801.6771 | 897.7495 | 869.0261 | 8.6903
1 | 1 | 1 | 32 | 1 | 10.3333 | 0.17222 | 8174.9778 | 897.7495 | 910.6079 | 9.1061
1 | 1 | 1 | 32 | 1 | 10.5 | 0.175 | 8527.3268 | 897.7495 | 949.8559 | 9.4986
1 | 1 | 1 | 32 | 1 | 10.6667 | 0.17778 | 8859.8999 | 897.7495 | 986.9011 | 9.869
1 | 1 | 1 | 32 | 1 | 10.8333 | 0.18056 | 9173.8072 | 897.7495 | 1021.8671 | 10.2187
1 | 1 | 1 | 32 | 1 | 11 | 0.18333 | 9470.0961 | 897.7495 | 1054.8707 | 10.5487
1 | 1 | 1 | 32 | 1 | 11.1667 | 0.18611 | 9749.7557 | 897.7495 | 1086.0218 | 10.8602
1 | 1 | 1 | 32 | 1 | 11.3333 | 0.18889 | 10013.7192 | 897.7495 | 1115.4246 | 11.1542
1 | 1 | 1 | 32 | 1 | 11.5 | 0.19167 | 10262.8675 | 897.7495 | 1143.1772 | 11.4318
1 | 1 | 1 | 32 | 1 | 11.6667 | 0.19444 | 10498.0322 | 897.7495 | 1169.3721 | 11.6937
1 | 1 | 1 | 32 | 1 | 11.8333 | 0.19722 | 10719.9982 | 897.7495 | 1194.0968 | 11.941
1 | 1 | 1 | 32 | 1 | 12 | 0.2 | 10929.5061 | 897.7495 | 1217.4338 | 12.1743
1 | 1 | 1 | 32 | 1 | 12.1667 | 0.20278 | 11127.2553 | 897.7495 | 1239.461 | 12.3946
1 | 1 | 1 | 32 | 1 | 12.3333 | 0.20556 | 11313.9056 | 897.7495 | 1260.2519 | 12.6025
1 | 1 | 1 | 32 | 1 | 12.5 | 0.20833 | 11490.0801 | 897.7495 | 1279.876 | 12.7988
1 | 1 | 1 | 32 | 1 | 12.6667 | 0.21111 | 11656.3667 | 897.7495 | 1298.3986 | 12.984
1 | 1 | 1 | 32 | 1 | 12.8333 | 0.21389 | 11813.3203 | 897.7495 | 1315.8816 | 13.1588
1 | 1 | 1 | 32 | 1 | 13 | 0.21667 | 11961.4648 | 897.7495 | 1332.3833 | 13.3238
2 | 1 | 1 | 32 | 1 | 13.1667 | 0.21944 | 12101.2946 | 897.7495 | 1347.9589 | 13.4796
2 | 1 | 1 | 32 | 1 | 13.3333 | 0.22222 | 12233.2763 | 897.7495 | 1362.6603 | 13.6266
2 | 1 | 1 | 32 | 1 | 13.5 | 0.225 | 12357.8505 | 897.7495 | 1376.5366 | 13.7654
2 | 1 | 1 | 32 | 1 | 13.6667 | 0.22778 | 12475.4328 | 897.7495 | 1389.634 | 13.8963
2 | 1 | 1 | 32 | 1 | 13.8333 | 0.23056 | 12586.4158 | 897.7495 | 1401.9964 | 14.02
2 | 1 | 1 | 32 | 1 | 14 | 0.23333 | 12691.1698 | 897.7495 | 1413.6649 | 14.1366
2 | 1 | 1 | 32 | 1 | 14.1667 | 0.23611 | 12790.0443 | 897.7495 | 1424.6785 | 14.2468
2 | 1 | 1 | 32 | 1 | 14.3333 | 0.23889 | 12883.3695 | 897.7495 | 1435.074 | 14.3507
2 | 1 | 1 | 32 | 1 | 14.5 | 0.24167 | 12971.4568 | 897.7495 | 1444.886 | 14.4489
2 | 1 | 1 | 32 | 1 | 14.6667 | 0.24444 | 13054.6 | 897.7495 | 1454.1473 | 14.5415
2 | 1 | 1 | 32 | 1 | 14.8333 | 0.24722 | 13133.0769 | 897.7495 | 1462.8888 | 14.6289
2 | 2 | 1 | 32 | 1 | 15 | 0.25 | 13207.1491 | 897.7495 | 1471.1397 | 14.7114
2 | 2 | 1 | 32 | 1 | 15.1667 | 0.25278 | 13277.064 | 897.7495 | 1478.9275 | 14.7893
2 | 2 | 1 | 32 | 1 | 15.3333 | 0.25556 | 13343.0549 | 897.7495 | 1486.2782 | 14.8628
2 | 2 | 1 | 32 | 1 | 15.5 | 0.25833 | 13405.3419 | 897.7495 | 1493.2163 | 14.9322
2 | 2 | 1 | 32 | 1 | 15.6667 | 0.26111 | 13464.1331 | 897.7495 | 1499.765 | 14.9977
2 | 2 | 1 | 32 | 1 | 15.8333 | 0.26389 | 13519.6246 | 897.7495 | 1505.9462 | 15.0595
2 | 2 | 1 | 32 | 1 | 16 | 0.26667 | 13572.0016 | 897.7495 | 1511.7804 | 15.1178
4 | 2 | 1 | 32 | 1 | 16.1667 | 0.26944 | 13621.4389 | 897.7495 | 1517.2873 | 15.1729
4 | 2 | 1 | 32 | 1 | 16.3333 | 0.27222 | 13668.1015 | 897.7495 | 1522.485 | 15.2248
4 | 2 | 1 | 32 | 1 | 16.5 | 0.275 | 13712.1451 | 897.7495 | 1527.391 | 15.2739
4 | 2 | 1 | 32 | 1 | 16.6667 | 0.27778 | 13753.7167 | 897.7495 | 1532.0216 | 15.3202
4 | 2 | 1 | 32 | 1 | 16.8333 | 0.28056 | 13792.9551 | 897.7495 | 1536.3924 | 15.3639
4 | 2 | 1 | 32 | 1 | 17 | 0.28333 | 13829.9913 | 897.7495 | 1540.5178 | 15.4052
4 | 2 | 1 | 32 | 1 | 17.1667 | 0.28611 | 13864.9487 | 897.7495 | 1544.4117 | 15.4441
4 | 2 | 1 | 32 | 1 | 17.3333 | 0.28889 | 13897.9441 | 897.7495 | 1548.0871 | 15.4809
4 | 2 | 1 | 32 | 1 | 17.5 | 0.29167 | 13929.0877 | 897.7495 | 1551.5561 | 15.5156
4 | 2 | 1 | 32 | 1 | 17.6667 | 0.29444 | 13958.4833 | 897.7495 | 1554.8305 | 15.5483
4 | 2 | 1 | 32 | 1 | 17.8333 | 0.29722 | 13986.229 | 897.7495 | 1557.9211 | 15.5792
4 | 2 | 1 | 32 | 1 | 18 | 0.3 | 14012.4175 | 897.7495 | 1560.8382 | 15.6084
4 | 2 | 1 | 32 | 1 | 18.1667 | 0.30278 | 14037.1362 | 897.7495 | 1563.5916 | 15.6359
4 | 2 | 1 | 32 | 1 | 18.3333 | 0.30556 | 14060.4674 | 897.7495 | 1566.1905 | 15.6619
4 | 2 | 1 | 32 | 1 | 18.5 | 0.30833 | 14082.4893 | 897.7495 | 1568.6435 | 15.6864
4 | 2 | 1 | 32 | 1 | 18.6667 | 0.31111 | 14103.2751 | 897.7495 | 1570.9588 | 15.7096
4 | 2 | 1 | 32 | 1 | 18.8333 | 0.31389 | 14122.8943 | 897.7495 | 1573.1442 | 15.7314
4 | 2 | 1 | 32 | 1 | 19 | 0.31667 | 14141.4123 | 897.7495 | 1575.2069 | 15.7521
8 | 2 | 1 | 32 | 1 | 19.1667 | 0.31944 | 14158.8911 | 897.7495 | 1577.1539 | 15.7715
8 | 2 | 1 | 32 | 1 | 19.3333 | 0.32222 | 14175.3888 | 897.7495 | 1578.9915 | 15.7899
8 | 2 | 1 | 32 | 1 | 19.5 | 0.325 | 14190.9606 | 897.7495 | 1580.7261 | 15.8073
8 | 2 | 1 | 32 | 1 | 19.6667 | 0.32778 | 14205.6583 | 897.7495 | 1582.3633 | 15.8236
8 | 2 | 1 | 32 | 1 | 19.8333 | 0.33056 | 14219.5312 | 897.7495 | 1583.9085 | 15.8391
8 | 4 | 1 | 32 | 1 | 20 | 0.33333 | 14232.6255 | 897.7495 | 1585.3671 | 15.8537
8 | 4 | 2 | 32 | 2 | 20.1667 | 0.33611 | 15056.16 | 1795.499 | 838.5502 | 16.771
8 | 4 | 2 | 32 | 2 | 20.3333 | 0.33889 | 15833.4731 | 1795.499 | 881.8425 | 17.6368
8 | 4 | 2 | 32 | 2 | 20.5 | 0.34167 | 16567.1589 | 1795.499 | 922.705 | 18.4541
8 | 4 | 2 | 32 | 2 | 20.6667 | 0.34444 | 17259.6662 | 1795.499 | 961.2741 | 19.2255
8 | 4 | 2 | 32 | 2 | 20.8333 | 0.34722 | 17913.306 | 1795.499 | 997.6784 | 19.9536
8 | 4 | 2 | 32 | 2 | 21 | 0.35 | 18530.2598 | 1795.499 | 1032.0395 | 20.6408
8 | 4 | 2 | 32 | 2 | 21.1667 | 0.35278 | 19112.5866 | 1795.499 | 1064.4721 | 21.2894
8 | 4 | 2 | 32 | 2 | 21.3333 | 0.35556 | 19662.23 | 1795.499 | 1095.0844 | 21.9017
8 | 4 | 2 | 32 | 2 | 21.5 | 0.35833 | 20181.0242 | 1795.499 | 1123.9786 | 22.4796
8 | 4 | 2 | 32 | 2 | 21.6667 | 0.36111 | 20670.7008 | 1795.499 | 1151.251 | 23.025
8 | 4 | 2 | 32 | 2 | 21.8333 | 0.36389 | 21132.8939 | 1795.499 | 1176.9928 | 23.5399
8 | 4 | 2 | 32 | 2 | 22 | 0.36667 | 21569.1462 | 1795.499 | 1201.2898 | 24.0258
16 | 4 | 2 | 32 | 2 | 22.1667 | 0.36944 | 21980.9134 | 1795.499 | 1224.2231 | 24.4845
16 | 4 | 2 | 32 | 2 | 22.3333 | 0.37222 | 22369.57 | 1795.499 | 1245.8692 | 24.9174
16 | 4 | 2 | 32 | 2 | 22.5 | 0.375 | 22736.4129 | 1795.499 | 1266.3005 | 25.326
16 | 4 | 2 | 32 | 2 | 22.6667 | 0.37778 | 23082.6665 | 1795.499 | 1285.585 | 25.7117
16 | 4 | 2 | 32 | 2 | 22.8333 | 0.38056 | 23409.4864 | 1795.499 | 1303.7872 | 26.0757
16 | 4 | 2 | 32 | 2 | 23 | 0.38333 | 23717.9633 | 1795.499 | 1320.9678 | 26.4194
16 | 4 | 2 | 32 | 2 | 23.1667 | 0.38611 | 24009.1267 | 1795.499 | 1337.1841 | 26.7437
16 | 4 | 2 | 32 | 2 | 23.3333 | 0.38889 | 24283.9484 | 1795.499 | 1352.4902 | 27.0498
16 | 4 | 2 | 32 | 2 | 23.5 | 0.39167 | 24543.3455 | 1795.499 | 1366.9373 | 27.3387
16 | 4 | 2 | 32 | 2 | 23.6667 | 0.39444 | 24788.1838 | 1795.499 | 1380.5735 | 27.6115
16 | 4 | 2 | 32 | 2 | 23.8333 | 0.39722 | 25019.2804 | 1795.499 | 1393.4444 | 27.8689
16 | 4 | 2 | 32 | 2 | 24 | 0.4 | 25237.4065 | 1795.499 | 1405.5929 | 28.1119
16 | 4 | 2 | 32 | 2 | 24.1667 | 0.40278 | 25443.2901 | 1795.499 | 1417.0595 | 28.3412
16 | 4 | 2 | 32 | 2 | 24.3333 | 0.40556 | 25637.6184 | 1795.499 | 1427.8826 | 28.5577
16 | 4 | 2 | 32 | 2 | 24.5 | 0.40833 | 25821.0399 | 1795.499 | 1438.0982 | 28.762
16 | 4 | 2 | 32 | 2 | 24.6667 | 0.41111 | 25994.1667 | 1795.499 | 1447.7405 | 28.9548
16 | 4 | 2 | 32 | 2 | 24.8333 | 0.41389 | 26157.5766 | 1795.499 | 1456.8416 | 29.1368
16 | 4 | 2 | 32 | 2 | 25 | 0.41667 | 26311.8151 | 1795.499 | 1465.4319 | 29.3086
32 | 4 | 2 | 32 | 2 | 25.1667 | 0.41944 | 26457.3968 | 1795.499 | 1473.54 | 29.4708
32 | 8 | 2 | 32 | 2 | 25.3333 | 0.42222 | 26594.8076 | 1795.499 | 1481.1931 | 29.6239
32 | 8 | 2 | 32 | 2 | 25.5 | 0.425 | 26724.5062 | 1795.499 | 1488.4166 | 29.7683
32 | 8 | 2 | 32 | 2 | 25.6667 | 0.42778 | 26846.9253 | 1795.499 | 1495.2348 | 29.9047
32 | 8 | 2 | 32 | 2 | 25.8333 | 0.43056 | 26962.4736 | 1795.499 | 1501.6702 | 30.0334
32 | 8 | 2 | 32 | 2 | 26 | 0.43333 | 27071.5367 | 1795.499 | 1507.7444 | 30.1549
32 | 8 | 2 | 32 | 2 | 26.1667 | 0.43611 | 27174.4785 | 1795.499 | 1513.4778 | 30.2696
32 | 8 | 2 | 32 | 2 | 26.3333 | 0.43889 | 27271.6426 | 1795.499 | 1518.8893 | 30.3778
32 | 8 | 2 | 32 | 2 | 26.5 | 0.44167 | 27363.3534 | 1795.499 | 1523.9971 | 30.4799
32 | 8 | 2 | 32 | 2 | 26.6667 | 0.44444 | 27449.9168 | 1795.499 | 1528.8183 | 30.5764
32 | 8 | 2 | 32 | 2 | 26.8333 | 0.44722 | 27531.6217 | 1795.499 | 1533.3688 | 30.6674
32 | 8 | 2 | 32 | 2 | 27 | 0.45 | 27608.741 | 1795.499 | 1537.6639 | 30.7533
32 | 8 | 2 | 32 | 2 | 27.1667 | 0.45278 | 27681.5318 | 1795.499 | 1541.718 | 30.8344
32 | 8 | 2 | 32 | 2 | 27.3333 | 0.45556 | 27750.2372 | 1795.499 | 1545.5445 | 30.9109
32 | 8 | 2 | 32 | 2 | 27.5 | 0.45833 | 27815.0865 | 1795.499 | 1549.1563 | 30.9831
32 | 8 | 2 | 32 | 2 | 27.6667 | 0.46111 | 27876.2961 | 1795.499 | 1552.5654 | 31.0513
32 | 8 | 2 | 32 | 2 | 27.8333 | 0.46389 | 27934.0702 | 1795.499 | 1555.7831 | 31.1157
32 | 8 | 2 | 32 | 2 | 28 | 0.46667 | 27988.6018 | 1795.499 | 1558.8202 | 31.1764
16 | 8 | 2 | 32 | 2 | 28.1667 | 0.46944 | 28040.0727 | 1795.499 | 1561.6869 | 31.2337
16 | 8 | 2 | 32 | 2 | 28.3333 | 0.47222 | 28088.6547 | 1795.499 | 1564.3927 | 31.2879
16 | 8 | 2 | 32 | 2 | 28.5 | 0.475 | 28134.5101 | 1795.499 | 1566.9466 | 31.3389
16 | 8 | 2 | 32 | 2 | 28.6667 | 0.47778 | 28177.7918 | 1795.499 | 1569.3571 | 31.3871
16 | 8 | 2 | 32 | 2 | 28.8333 | 0.48056 | 28218.6443 | 1795.499 | 1571.6324 | 31.4326
16 | 8 | 2 | 32 | 2 | 29 | 0.48333 | 28257.2039 | 1795.499 | 1573.78 | 31.4756
16 | 8 | 2 | 32 | 2 | 29.1667 | 0.48611 | 28293.5993 | 1795.499 | 1575.807 | 31.5161
16 | 8 | 2 | 32 | 2 | 29.3333 | 0.48889 | 28327.952 | 1795.499 | 1577.7203 | 31.5544
16 | 8 | 2 | 32 | 2 | 29.5 | 0.49167 | 28360.3767 | 1795.499 | 1579.5262 | 31.5905
16 | 8 | 2 | 32 | 2 | 29.6667 | 0.49444 | 28390.9815 | 1795.499 | 1581.2307 | 31.6246
16 | 8 | 2 | 32 | 2 | 29.8333 | 0.49722 | 28419.8685 | 1795.499 | 1582.8395 | 31.6568
16 | 8 | 2 | 32 | 2 | 30 | 0.5 | 28447.1343 | 1795.499 | 1584.3581 | 31.6872
16 | 16 | 4 | 32 | 4 | 30.1667 | 0.50278 | 30095.2202 | 3590.998 | 838.074 | 33.523
16 | 16 | 4 | 32 | 4 | 30.3333 | 0.50556 | 31650.8061 | 3590.998 | 881.393 | 35.2557
16 | 16 | 4 | 32 | 4 | 30.5 | 0.50833 | 33119.0837 | 3590.998 | 922.2807 | 36.8912
16 | 16 | 4 | 32 | 4 | 30.6667 | 0.51111 | 34504.9532 | 3590.998 | 960.8736 | 38.4349
16 | 16 | 4 | 32 | 4 | 30.8333 | 0.51389 | 35813.0398 | 3590.998 | 997.3005 | 39.892
16 | 16 | 4 | 32 | 4 | 31 | 0.51667 | 37047.7092 | 3590.998 | 1031.6828 | 41.2673
8 | 16 | 4 | 32 | 4 | 31.1667 | 0.51944 | 38213.0819 | 3590.998 | 1064.1354 | 42.5654
8 | 16 | 4 | 32 | 4 | 31.3333 | 0.52222 | 39313.0472 | 3590.998 | 1094.7666 | 43.7907
8 | 16 | 4 | 32 | 4 | 31.5 | 0.525 | 40351.2763 | 3590.998 | 1123.6786 | 44.9471
8 | 16 | 4 | 32 | 4 | 31.6667 | 0.52778 | 41331.234 | 3590.998 | 1150.9679 | 46.0387
8 | 16 | 4 | 32 | 4 | 31.8333 | 0.53056 | 42256.1909 | 3590.998 | 1176.7255 | 47.069
8 | 16 | 4 | 32 | 4 | 32 | 0.53333 | 43129.234 | 3590.998 | 1201.0375 | 48.0415
8 | 16 | 4 | 32 | 4 | 32.1667 | 0.53611 | 43953.2769 | 3590.998 | 1223.985 | 48.9594
8 | 16 | 4 | 32 | 4 | 32.3333 | 0.53889 | 44731.0699 | 3590.998 | 1245.6445 | 49.8258
8 | 16 | 4 | 32 | 4 | 32.5 | 0.54167 | 45465.2087 | 3590.998 | 1266.0884 | 50.6435
8 | 16 | 4 | 32 | 4 | 32.6667 | 0.54444 | 46158.1434 | 3590.998 | 1285.3848 | 51.4154
8 | 16 | 4 | 32 | 4 | 32.8333 | 0.54722 | 46812.1867 | 3590.998 | 1303.5982 | 52.1439
8 | 16 | 4 | 32 | 4 | 33 | 0.55 | 47429.5214 | 3590.998 | 1320.7894 | 52.8316
8 | 16 | 4 | 32 | 4 | 33.1667 | 0.55278 | 48012.2078 | 3590.998 | 1337.0157 | 53.4806
8 | 16 | 4 | 32 | 4 | 33.3333 | 0.55556 | 48562.1905 | 3590.998 | 1352.3313 | 54.0933
8 | 16 | 4 | 32 | 4 | 33.5 | 0.55833 | 49081.305 | 3590.998 | 1366.7873 | 54.6715
8 | 16 | 4 | 32 | 4 | 33.6667 | 0.56111 | 49571.2838 | 3590.998 | 1380.4319 | 55.2173
4 | 16 | 4 | 32 | 4 | 33.8333 | 0.56389 | 50033.7623 | 3590.998 | 1393.3108 | 55.7324
4 | 16 | 4 | 32 | 4 | 34 | 0.56667 | 50470.2838 | 3590.998 | 1405.4668 | 56.2187
4 | 16 | 4 | 32 | 4 | 34.1667 | 0.56944 | 50882.3053 | 3590.998 | 1416.9405 | 56.6776
4 | 16 | 4 | 32 | 4 | 34.3333 | 0.57222 | 51271.2018 | 3590.998 | 1427.7703 | 57.1108
4 | 16 | 4 | 32 | 4 | 34.5 | 0.575 | 51638.2712 | 3590.998 | 1437.9922 | 57.5197
4 | 16 | 4 | 32 | 4 | 34.6667 | 0.57778 | 51984.7386 | 3590.998 | 1447.6404 | 57.9056
4 | 16 | 4 | 32 | 4 | 34.8333 | 0.58056 | 52311.7602 | 3590.998 | 1456.7471 | 58.2699
4 | 16 | 4 | 32 | 4 | 35 | 0.58333 | 52620.4276 | 3590.998 | 1465.3427 | 58.6137
4 | 32 | 4 | 32 | 4 | 35.1667 | 0.58611 | 52911.7707 | 3590.998 | 1473.4558 | 58.9382
4 | 32 | 4 | 32 | 4 | 35.3333 | 0.58889 | 53186.7621 | 3590.998 | 1481.1136 | 59.2445
4 | 32 | 4 | 32 | 4 | 35.5 | 0.59167 | 53446.3193 | 3590.998 | 1488.3416 | 59.5337
4 | 32 | 4 | 32 | 4 | 35.6667 | 0.59444 | 53691.3088 | 3590.998 | 1495.164 | 59.8066
4 | 32 | 4 | 32 | 4 | 35.8333 | 0.59722 | 53922.548 | 3590.998 | 1501.6034 | 60.0641
4 | 32 | 4 | 32 | 4 | 36 | 0.6 | 54140.8088 | 3590.998 | 1507.6814 | 60.3073
4 | 32 | 4 | 32 | 4 | 36.1667 | 0.60278 | 54346.8195 | 3590.998 | 1513.4182 | 60.5367
4 | 32 | 4 | 32 | 4 | 36.3333 | 0.60556 | 54541.2677 | 3590.998 | 1518.8331 | 60.7533
4 | 32 | 4 | 32 | 4 | 36.5 | 0.60833 | 54724.8024 | 3590.998 | 1523.9441 | 60.9578
4 | 32 | 4 | 32 | 4 | 36.6667 | 0.61111 | 54898.0361 | 3590.998 | 1528.7682 | 61.1507
2 | 32 | 4 | 32 | 4 | 36.8333 | 0.61389 | 55061.5469 | 3590.998 | 1533.3216 | 61.3329
2 | 32 | 4 | 32 | 4 | 37 | 0.61667 | 55215.8806 | 3590.998 | 1537.6193 | 61.5048
2 | 32 | 4 | 32 | 4 | 37.1667 | 0.61944 | 55361.5522 | 3590.998 | 1541.6759 | 61.667
2 | 32 | 4 | 32 | 4 | 37.3333 | 0.62222 | 55499.0479 | 3590.998 | 1545.5048 | 61.8202
2 | 32 | 4 | 32 | 4 | 37.5 | 0.625 | 55628.8265 | 3590.998 | 1549.1188 | 61.9648
2 | 32 | 4 | 32 | 4 | 37.6667 | 0.62778 | 55751.3212 | 3590.998 | 1552.53 | 62.1012
2 | 32 | 4 | 32 | 4 | 37.8333 | 0.63056 | 55866.9408 | 3590.998 | 1555.7497 | 62.23
2 | 32 | 4 | 32 | 4 | 38 | 0.63333 | 55976.0712 | 3590.998 | 1558.7887 | 62.3515
2 | 32 | 4 | 32 | 4 | 38.1667 | 0.63611 | 56079.0766 | 3590.998 | 1561.6571 | 62.4663
2 | 32 | 4 | 32 | 4 | 38.3333 | 0.63889 | 56176.3007 | 3590.998 | 1564.3646 | 62.5746
2 | 32 | 4 | 32 | 4 | 38.5 | 0.64167 | 56268.0681 | 3590.998 | 1566.92 | 62.6768
2 | 32 | 4 | 32 | 4 | 38.6667 | 0.64444 | 56354.6849 | 3590.998 | 1569.3321 | 62.7733
2 | 32 | 4 | 32 | 4 | 38.8333 | 0.64722 | 56436.4403 | 3590.998 | 1571.6088 | 62.8644
2 | 32 | 4 | 32 | 4 | 39 | 0.65 | 56513.6072 | 3590.998 | 1573.7577 | 62.9503
2 | 32 | 4 | 32 | 4 | 39.1667 | 0.65278 | 56586.4429 | 3590.998 | 1575.786 | 63.0314
2 | 32 | 4 | 32 | 4 | 39.3333 | 0.65556 | 56655.1908 | 3590.998 | 1577.7004 | 63.108
2 | 32 | 4 | 32 | 4 | 39.5 | 0.65833 | 56720.0801 | 3590.998 | 1579.5074 | 63.1803
2 | 32 | 4 | 32 | 4 | 39.6667 | 0.66111 | 56781.3275 | 3590.998 | 1581.213 | 63.2485
1 | 32 | 4 | 32 | 4 | 39.8333 | 0.66389 | 56839.1373 | 3590.998 | 1582.8228 | 63.3129
1 | 32 | 4 | 32 | 4 | 40 | 0.66667 | 56893.7025 | 3590.998 | 1584.3423 | 63.3737
1 | 16 | 8 | 32 | 8 | 40.1667 | 0.66944 | 60189.906 | 7181.9961 | 838.0665 | 67.0453
1 | 16 | 8 | 32 | 8 | 40.3333 | 0.67222 | 63301.1078 | 7181.9961 | 881.386 | 70.5109
1 | 16 | 8 | 32 | 8 | 40.5 | 0.675 | 66237.6913 | 7181.9961 | 922.2741 | 73.7819
1 | 16 | 8 | 32 | 8 | 40.6667 | 0.67778 | 69009.457 | 7181.9961 | 960.8674 | 76.8694
1 | 16 | 8 | 32 | 8 | 40.8333 | 0.68056 | 71625.6555 | 7181.9961 | 997.2945 | 79.7836
1 | 16 | 8 | 32 | 8 | 41 | 0.68333 | 74095.018 | 7181.9961 | 1031.6772 | 82.5342
1 | 16 | 8 | 32 | 8 | 41.1667 | 0.68611 | 76425.7859 | 7181.9961 | 1064.1302 | 85.1304
1 | 16 | 8 | 32 | 8 | 41.3333 | 0.68889 | 78625.7378 | 7181.9961 | 1094.7616 | 87.5809
1 | 16 | 8 | 32 | 8 | 41.5 | 0.69167 | 80702.2159 | 7181.9961 | 1123.6739 | 89.8939
1 | 16 | 8 | 32 | 8 | 41.6667 | 0.69444 | 82662.1502 | 7181.9961 | 1150.9635 | 92.0771
1 | 16 | 8 | 32 | 8 | 41.8333 | 0.69722 | 84512.0819 | 7181.9961 | 1176.7214 | 94.1377
1 | 16 | 8 | 32 | 8 | 42 | 0.7 | 86258.1849 | 7181.9961 | 1201.0336 | 96.0827
1 | 16 | 8 | 32 | 8 | 42.1667 | 0.70278 | 87906.2867 | 7181.9961 | 1223.9813 | 97.9185
1 | 16 | 8 | 32 | 8 | 42.3333 | 0.70556 | 89461.8876 | 7181.9961 | 1245.641 | 99.6513
1 | 16 | 8 | 32 | 8 | 42.5 | 0.70833 | 90930.1793 | 7181.9961 | 1266.0851 | 101.2868
1 | 16 | 8 | 32 | 8 | 42.6667 | 0.71111 | 92316.0622 | 7181.9961 | 1285.3817 | 102.8305
0.5 | 16 | 8 | 32 | 8 | 42.8333 | 0.71389 | 93624.1614 | 7181.9961 | 1303.5953 | 104.2876
0.5 | 16 | 8 | 32 | 8 | 43 | 0.71667 | 94858.8427 | 7181.9961 | 1320.7866 | 105.6629
0.5 | 16 | 8 | 32 | 8 | 43.1667 | 0.71944 | 96024.2266 | 7181.9961 | 1337.0131 | 106.961
0.5 | 16 | 8 | 32 | 8 | 43.3333 | 0.72222 | 97124.2026 | 7181.9961 | 1352.3288 | 108.1863
0.5 | 16 | 8 | 32 | 8 | 43.5 | 0.725 | 98162.4416 | 7181.9961 | 1366.785 | 109.3428
0.5 | 16 | 8 | 32 | 8 | 43.6667 | 0.72778 | 99142.4088 | 7181.9961 | 1380.4297 | 110.4344
0.5 | 16 | 8 | 32 | 8 | 43.8333 | 0.73056 | 100067.3746 | 7181.9961 | 1393.3087 | 111.4647
0.5 | 16 | 8 | 32 | 8 | 44 | 0.73333 | 100940.4261 | 7181.9961 | 1405.4648 | 112.4372
0.5 | 16 | 8 | 32 | 8 | 44.1667 | 0.73611 | 101764.477 | 7181.9961 | 1416.9386 | 113.3551
0.5 | 16 | 8 | 32 | 8 | 44.3333 | 0.73889 | 102542.2775 | 7181.9961 | 1427.7685 | 114.2215
0.5 | 16 | 8 | 32 | 8 | 44.5 | 0.74167 | 103276.4233 | 7181.9961 | 1437.9905 | 115.0392
0.5 | 16 | 8 | 32 | 8 | 44.6667 | 0.74444 | 103969.3648 | 7181.9961 | 1447.6388 | 115.8111
0.5 | 16 | 8 | 32 | 8 | 44.8333 | 0.74722 | 104623.4144 | 7181.9961 | 1456.7456 | 116.5397
0.5 | 16 | 8 | 32 | 8 | 45 | 0.75 | 105240.755 | 7181.9961 | 1465.3413 | 117.2273
0.5 | 8 | 8 | 32 | 8 | 45.1667 | 0.75278 | 105823.447 | 7181.9961 | 1473.4545 | 117.8764
0.5 | 8 | 8 | 32 | 8 | 45.3333 | 0.75556 | 106373.435 | 7181.9961 | 1481.1124 | 118.489
0.5 | 8 | 8 | 32 | 8 | 45.5 | 0.75833 | 106892.5545 | 7181.9961 | 1488.3405 | 119.0672
0.5 | 8 | 8 | 32 | 8 | 45.6667 | 0.76111 | 107382.5381 | 7181.9961 | 1495.1629 | 119.613
0.5 | 8 | 8 | 32 | 8 | 45.8333 | 0.76389 | 107845.021 | 7181.9961 | 1501.6023 | 120.1282
0.5 | 8 | 8 | 32 | 8 | 46 | 0.76667 | 108281.5468 | 7181.9961 | 1507.6804 | 120.6144
0.5 | 8 | 8 | 32 | 8 | 46.1667 | 0.76944 | 108693.5722 | 7181.9961 | 1513.4173 | 121.0734
0.5 | 8 | 8 | 32 | 8 | 46.3333 | 0.77222 | 109082.4724 | 7181.9961 | 1518.8322 | 121.5066
0.5 | 8 | 8 | 32 | 8 | 46.5 | 0.775 | 109449.5454 | 7181.9961 | 1523.9433 | 121.9155
0.5 | 8 | 8 | 32 | 8 | 46.6667 | 0.77778 | 109796.0161 | 7181.9961 | 1528.7674 | 122.3014
0.5 | 8 | 8 | 32 | 8 | 46.8333 | 0.78056 | 110123.0409 | 7181.9961 | 1533.3208 | 122.6657
0.5 | 8 | 8 | 32 | 8 | 47 | 0.78333 | 110431.7112 | 7181.9961 | 1537.6186 | 123.0095
0.5 | 8 | 8 | 32 | 8 | 47.1667 | 0.78611 | 110723.0572 | 7181.9961 | 1541.6753 | 123.334
0.5 | 8 | 8 | 32 | 8 | 47.3333 | 0.78889 | 110998.0512 | 7181.9961 | 1545.5042 | 123.6403
0.5 | 8 | 8 | 32 | 8 | 47.5 | 0.79167 | 111257.6109 | 7181.9961 | 1549.1182 | 123.9295
0.5 | 8 | 8 | 32 | 8 | 47.6667 | 0.79444 | 111502.6027 | 7181.9961 | 1552.5294 | 124.2024
0.5 | 8 | 8 | 32 | 8 | 47.8333 | 0.79722 | 111733.8442 | 7181.9961 | 1555.7492 | 124.4599
| 8 | 8 | 32 | 8 | 48 | 0.8 | 111952.1071 | 7181.9961 | 1558.7882 | 124.7031
| 8 | 8 | 32 | 8 | 48.1667 | 0.80278 | 112158.1198 | 7181.9961 | 1561.6567 | 124.9325
| 8 | 8 | 32 | 8 | 48.3333 | 0.80556 | 112352.5699 | 7181.9961 | 1564.3641 | 125.1491
| 8 | 8 | 32 | 8 | 48.5 | 0.80833 | 112536.1064 | 7181.9961 | 1566.9196 | 125.3536
| 8 | 8 | 32 | 8 | 48.6667 | 0.81111 | 112709.3417 | 7181.9961 | 1569.3317 | 125.5465
| 8 | 8 | 32 | 8 | 48.8333 | 0.81389 | 112872.8541 | 7181.9961 | 1571.6084 | 125.7287
| 8 | 8 | 32 | 8 | 49 | 0.81667 | 113027.1893 | 7181.9961 | 1573.7573 | 125.9006
| 8 | 8 | 32 | 8 | 49.1667 | 0.81944 | 113172.8623 | 7181.9961 | 1575.7856 | 126.0629
| 8 | 8 | 32 | 8 | 49.3333 | 0.82222 | 113310.3593 | 7181.9961 | 1577.7001 | 126.216
| 8 | 8 | 32 | 8 | 49.5 | 0.825 | 113440.1391 | 7181.9961 | 1579.5071 | 126.3606
| 8 | 8 | 32 | 8 | 49.6667 | 0.82778 | 113562.635 | 7181.9961 | 1581.2127 | 126.497
| 8 | 8 | 32 | 8 | 49.8333 | 0.83056 | 113678.2558 | 7181.9961 | 1582.8226 | 126.6258
| 8 | 8 | 32 | 8 | 50 | 0.83333 | 113787.3872 | 7181.9961 | 1584.3421 | 126.7474
| 4 | 16 | 32 | 16 | 50.1667 | 0.83611 | 120379.7952 | 14363.9922 | 838.0664 | 134.0906
| 4 | 16 | 32 | 16 | 50.3333 | 0.83889 | 126602.1998 | 14363.9922 | 881.3859 | 141.0217
| 4 | 16 | 32 | 16 | 50.5 | 0.84167 | 132475.3677 | 14363.9922 | 922.274 | 147.5638
| 4 | 16 | 32 | 16 | 50.6667 | 0.84444 | 138018.9 | 14363.9922 | 960.8673 | 153.7388
| 4 | 16 | 32 | 16 | 50.8333 | 0.84722 | 143251.2977 | 14363.9922 | 997.2945 | 159.5671
| 4 | 16 | 32 | 16 | 51 | 0.85 | 148190.0235 | 14363.9922 | 1031.6771 | 165.0683
| 4 | 16 | 32 | 16 | 51.1667 | 0.85278 | 152851.56 | 14363.9922 | 1064.1301 | 170.2608
| 4 | 16 | 32 | 16 | 51.3333 | 0.85556 | 157251.4645 | 14363.9922 | 1094.7616 | 175.1618
| 4 | 16 | 32 | 16 | 51.5 | 0.85833 | 161404.4213 | 14363.9922 | 1123.6738 | 179.7878
| 4 | 16 | 32 | 16 | 51.6667 | 0.86111 | 165324.2905 | 14363.9922 | 1150.9634 | 184.1541
| 4 | 16 | 32 | 16 | 51.8333 | 0.86389 | 169024.1545 | 14363.9922 | 1176.7213 | 188.2754
| 4 | 16 | 32 | 16 | 52 | 0.86667 | 172516.361 | 14363.9922 | 1201.0335 | 192.1654
| 4 | 16 | 32 | 16 | 52.1667 | 0.86944 | 175812.565 | 14363.9922 | 1223.9812 | 195.837
| 4 | 16 | 32 | 16 | 52.3333 | 0.87222 | 178923.7673 | 14363.9922 | 1245.6409 | 199.3026
| 4 | 16 | 32 | 16 | 52.5 | 0.875 | 181860.3512 | 14363.9922 | 1266.085 | 202.5736
| 4 | 16 | 32 | 16 | 52.6667 | 0.87778 | 184632.1174 | 14363.9922 | 1285.3816 | 205.6611
| 4 | 16 | 32 | 16 | 52.8333 | 0.88056 | 187248.3162 | 14363.9922 | 1303.5952 | 208.5752
| 4 | 16 | 32 | 16 | 53 | 0.88333 | 189717.6791 | 14363.9922 | 1320.7866 | 211.3259
| 4 | 16 | 32 | 16 | 53.1667 | 0.88611 | 192048.4473 | 14363.9922 | 1337.013 | 213.9221
| 4 | 16 | 32 | 16 | 53.3333 | 0.88889 | 194248.3996 | 14363.9922 | 1352.3288 | 216.3726
| 4 | 16 | 32 | 16 | 53.5 | 0.89167 | 196324.878 | 14363.9922 | 1366.7849 | 218.6856
| 4 | 16 | 32 | 16 | 53.6667 | 0.89444 | 198284.8126 | 14363.9922 | 1380.4297 | 220.8688
| 4 | 16 | 32 | 16 | 53.8333 | 0.89722 | 200134.7446 | 14363.9922 | 1393.3086 | 222.9294
| 4 | 16 | 32 | 16 | 54 | 0.9 | 201880.8478 | 14363.9922 | 1405.4648 | 224.8744
| 4 | 16 | 32 | 16 | 54.1667 | 0.90278 | 203528.9499 | 14363.9922 | 1416.9386 | 226.7102
| 4 | 16 | 32 | 16 | 54.3333 | 0.90556 | 205084.551 | 14363.9922 | 1427.7685 | 228.443
| 4 | 16 | 32 | 16 | 54.5 | 0.90833 | 206552.843 | 14363.9922 | 1437.9905 | 230.0785
| 4 | 16 | 32 | 16 | 54.6667 | 0.91111 | 207938.726 | 14363.9922 | 1447.6388 | 231.6222
| 4 | 16 | 32 | 16 | 54.8333 | 0.91389 | 209246.8255 | 14363.9922 | 1456.7456 | 233.0793
| 4 | 16 | 32 | 16 | 55 | 0.91667 | 210481.5069 | 14363.9922 | 1465.3413 | 234.4546
| 4 | 16 | 32 | 16 | 55.1667 | 0.91944 | 211646.891 | 14363.9922 | 1473.4545 | 235.7527
| 2 | 16 | 32 | 16 | 55.3333 | 0.92222 | 212746.8672 | 14363.9922 | 1481.1124 | 236.978
| 2 | 16 | 32 | 16 | 55.5 | 0.925 | 213785.1064 | 14363.9922 | 1488.3405 | 238.1345
| 2 | 16 | 32 | 16 | 55.6667 | 0.92778 | 214765.0737 | 14363.9922 | 1495.1628 | 239.2261
| 2 | 16 | 32 | 16 | 55.8333 | 0.93056 | 215690.0397 | 14363.9922 | 1501.6023 | 240.2564
| 2 | 16 | 32 | 16 | 56 | 0.93333 | 216563.0913 | 14363.9922 | 1507.6804 | 241.2289
| 2 | 16 | 32 | 16 | 56.1667 | 0.93611 | 217387.1423 | 14363.9922 | 1513.4173 | 242.1468
| 2 | 16 | 32 | 16 | 56.3333 | 0.93889 | 218164.9429 | 14363.9922 | 1518.8322 | 243.0132
| 2 | 16 | 32 | 16 | 56.5 | 0.94167 | 218899.0889 | 14363.9922 | 1523.9432 | 243.8309
| 2 | 16 | 32 | 16 | 56.6667 | 0.94444 | 219592.0304 | 14363.9922 | 1528.7674 | 244.6028
| 2 | 16 | 32 | 16 | 56.8333 | 0.94722 | 220246.0801 | 14363.9922 | 1533.3208 | 245.3313
| 2 | 16 | 32 | 16 | 57 | 0.95 | 220863.4208 | 14363.9922 | 1537.6186 | 246.019
| 2 | 16 | 32 | 16 | 57.1667 | 0.95278 | 221446.1129 | 14363.9922 | 1541.6753 | 246.668
| 2 | 16 | 32 | 16 | 57.3333 | 0.95556 | 221996.1009 | 14363.9922 | 1545.5042 | 247.2807
| 2 | 16 | 32 | 16 | 57.5 | 0.95833 | 222515.2205 | 14363.9922 | 1549.1182 | 247.8589
| 2 | 16 | 32 | 16 | 57.6667 | 0.96111 | 223005.2042 | 14363.9922 | 1552.5294 | 248.4047
| 2 | 16 | 32 | 16 | 57.8333 | 0.96389 | 223467.6872 | 14363.9922 | 1555.7492 | 248.9199
| 2 | 16 | 32 | 16 | 58 | 0.96667 | 223904.213 | 14363.9922 | 1558.7882 | 249.4061
| 2 | 16 | 32 | 16 | 58.1667 | 0.96944 | 224316.2385 | 14363.9922 | 1561.6566 | 249.8651
| 2 | 16 | 32 | 16 | 58.3333 | 0.97222 | 224705.1388 | 14363.9922 | 1564.3641 | 250.2983
| 2 | 16 | 32 | 16 | 58.5 | 0.975 | 225072.2118 | 14363.9922 | 1566.9196 | 250.7071
| 2 | 16 | 32 | 16 | 58.6667 | 0.97778 | 225418.6826 | 14363.9922 | 1569.3317 | 251.0931
| 2 | 16 | 32 | 16 | 58.8333 | 0.98056 | 225745.7074 | 14363.9922 | 1571.6084 | 251.4573
| 2 | 16 | 32 | 16 | 59 | 0.98333 | 226054.3778 | 14363.9922 | 1573.7573 | 251.8012
| 2 | 16 | 32 | 16 | 59.1667 | 0.98611 | 226345.7238 | 14363.9922 | 1575.7856 | 252.1257
| 2 | 16 | 32 | 16 | 59.3333 | 0.98889 | 226620.7178 | 14363.9922 | 1577.7001 | 252.432
| 2 | 16 | 32 | 16 | 59.5 | 0.99167 | 226880.2776 | 14363.9922 | 1579.5071 | 252.7211
| 2 | 16 | 32 | 16 | 59.6667 | 0.99444 | 227125.2695 | 14363.9922 | 1581.2127 | 252.994
| 2 | 16 | 32 | 16 | 59.8333 | 0.99722 | 227356.511 | 14363.9922 | 1582.8226 | 253.2516
| 2 | 16 | 32 | 16 | 60 | 1 | 227574.7739 | 14363.9922 | 1584.3421 | 253.4947
| 2 | 32 | 32 | 32 | 60.1667 | 1.0028 | 240759.59 | 28727.9843 | 838.0664 | 268.1813
| 1 | 32 | 32 | 32 | 60.3333 | 1.0056 | 253204.3992 | 28727.9843 | 881.3859 | 282.0435
| 1 | 32 | 32 | 32 | 60.5 | 1.0083 | 264950.735 | 28727.9843 | 922.274 | 295.1277
| 1 | 32 | 32 | 32 | 60.6667 | 1.0111 | 276037.7996 | 28727.9843 | 960.8673 | 307.4775
| 1 | 32 | 32 | 32 | 60.8333 | 1.0139 | 286502.595 | 28727.9843 | 997.2945 | 319.1342
| 1 | 32 | 32 | 32 | 61 | 1.0167 | 296380.0467 | 28727.9843 | 1031.6771 | 330.1367
| 1 | 32 | 32 | 32 | 61.1667 | 1.0194 | 305703.1196 | 28727.9843 | 1064.1301 | 340.5216
| 1 | 32 | 32 | 32 | 61.3333 | 1.0222 | 314502.9286 | 28727.9843 | 1094.7616 | 350.3237
| 1 | 32 | 32 | 32 | 61.5 | 1.025 | 322808.8422 | 28727.9843 | 1123.6738 | 359.5756
| 1 | 32 | 32 | 32 | 61.6667 | 1.0278 | 330648.5808 | 28727.9843 | 1150.9634 | 368.3083
| 1 | 32 | 32 | 32 | 61.8333 | 1.0306 | 338048.3086 | 28727.9843 | 1176.7213 | 376.5508
| 1 | 32 | 32 | 32 | 62 | 1.0333 | 345032.7217 | 28727.9843 | 1201.0335 | 384.3307
| 1 | 32 | 32 | 32 | 62.1667 | 1.0361 | 351625.1297 | 28727.9843 | 1223.9812 | 391.674
| 1 | 32 | 32 | 32 | 62.3333 | 1.0389 | 357847.5343 | 28727.9843 | 1245.6409 | 398.6051
| 1 | 32 | 32 | 32 | 62.5 | 1.0417 | 363720.7022 | 28727.9843 | 1266.085 | 405.1472
| 1 | 32 | 32 | 32 | 62.6667 | 1.0444 | 369264.2345 | 28727.9843 | 1285.3816 | 411.3221
| 1 | 32 | 32 | 32 | 62.8333 | 1.0472 | 374496.6322 | 28727.9843 | 1303.5952 | 417.1505
| 1 | 32 | 32 | 32 | 63 | 1.05 | 379435.3581 | 28727.9843 | 1320.7866 | 422.6517
| 1 | 32 | 32 | 32 | 63.1667 | 1.0528 | 384096.8945 | 28727.9843 | 1337.013 | 427.8442
| 1 | 32 | 32 | 32 | 63.3333 | 1.0556 | 388496.799 | 28727.9843 | 1352.3288 | 432.7452
| 1 | 32 | 32 | 32 | 63.5 | 1.0583 | 392649.7558 | 28727.9843 | 1366.7849 | 437.3712
| 1 | 32 | 32 | 32 | 63.6667 | 1.0611 | 396569.6251 | 28727.9843 | 1380.4297 | 441.7375
| 1 | 32 | 32 | 32 | 63.8333 | 1.0639 | 400269.489 | 28727.9843 | 1393.3086 | 445.8588
| 1 | 32 | 32 | 32 | 64 | 1.0667 | 403761.6956 | 28727.9843 | 1405.4648 | 449.7487
| 1 | 32 | 32 | 32 | 64.1667 | 1.0694 | 407057.8996 | 28727.9843 | 1416.9386 | 453.4204
| 1 | 32 | 32 | 32 | 64.3333 | 1.0722 | 410169.1019 | 28727.9843 | 1427.7685 | 456.8859
| 1 | 32 | 32 | 32 | 64.5 | 1.075 | 413105.6858 | 28727.9843 | 1437.9905 | 460.157
| 1 | 32 | 32 | 32 | 64.6667 | 1.0778 | 415877.452 | 28727.9843 | 1447.6388 | 463.2444
| 1 | 32 | 32 | 32 | 64.8333 | 1.0806 | 418493.6509 | 28727.9843 | 1456.7456 | 466.1586
| 1 | 32 | 32 | 32 | 65 | 1.0833 | 420963.0138 | 28727.9843 | 1465.3413 | 468.9092
| 1 | 32 | 32 | 32 | 65.1667 | 1.0861 | 423293.782 | 28727.9843 | 1473.4545 | 471.5054
| 0.5 | 32 | 32 | 32 | 65.3333 | 1.0889 | 425493.7342 | 28727.9843 | 1481.1124 | 473.956
| 0.5 | 32 | 32 | 32 | 65.5 | 1.0917 | 427570.2126 | 28727.9843 | 1488.3405 | 476.2689
| 0.5 | 32 | 32 | 32 | 65.6667 | 1.0944 | 429530.1473 | 28727.9843 | 1495.1628 | 478.4521
| 0.5 | 32 | 32 | 32 | 65.8333 | 1.0972 | 431380.0793 | 28727.9843 | 1501.6023 | 480.5127
| 0.5 | 32 | 32 | 32 | 66 | 1.1 | 433126.1825 | 28727.9843 | 1507.6804 | 482.4577
| 0.5 | 32 | 32 | 32 | 66.1667 | 1.1028 | 434774.2845 | 28727.9843 | 1513.4173 | 484.2935
| 0.5 | 32 | 32 | 32 | 66.3333 | 1.1056 | 436329.8857 | 28727.9843 | 1518.8322 | 486.0263
| 0.5 | 32 | 32 | 32 | 66.5 | 1.1083 | 437798.1776 | 28727.9843 | 1523.9432 | 487.6618
| 0.5 | 32 | 32 | 32 | 66.6667 | 1.1111 | 439184.0607 | 28727.9843 | 1528.7674 | 489.2056
| 0.5 | 32 | 32 | 32 | 66.8333 | 1.1139 | 440492.1602 | 28727.9843 | 1533.3208 | 490.6627
| 0.5 | 32 | 32 | 32 | 67 | 1.1167 | 441726.8416 | 28727.9843 | 1537.6186 | 492.038
| 0.5 | 32 | 32 | 32 | 67.1667 | 1.1194 | 442892.2257 | 28727.9843 | 1541.6753 | 493.3361
| 0.5 | 32 | 32 | 32 | 67.3333 | 1.1222 | 443992.2018 | 28727.9843 | 1545.5042 | 494.5613
| 0.5 | 32 | 32 | 32 | 67.5 | 1.125 | 445030.4411 | 28727.9843 | 1549.1182 | 495.7178
| 0.5 | 32 | 32 | 32 | 67.6667 | 1.1278 | 446010.4084 | 28727.9843 | 1552.5294 | 496.8094
| 0.5 | 32 | 32 | 32 | 67.8333 | 1.1306 | 446935.3744 | 28727.9843 | 1555.7492 | 497.8397
| 0.5 | 32 | 32 | 32 | 68 | 1.1333 | 447808.426 | 28727.9843 | 1558.7882 | 498.8122
| 0.5 | 32 | 32 | 32 | 68.1667 | 1.1361 | 448632.477 | 28727.9843 | 1561.6566 | 499.7301
| 0.5 | 32 | 32 | 32 | 68.3333 | 1.1389 | 449410.2776 | 28727.9843 | 1564.3641 | 500.5965
| 0.5 | 32 | 32 | 32 | 68.5 | 1.1417 | 450144.4236 | 28727.9843 | 1566.9196 | 501.4143
| 0.5 | 32 | 32 | 32 | 68.6667 | 1.1444 | 450837.3651 | 28727.9843 | 1569.3317 | 502.1861
| 0.5 | 32 | 32 | 32 | 68.8333 | 1.1472 | 451491.4148 | 28727.9843 | 1571.6084 | 502.9147
| 0.5 | 32 | 32 | 32 | 69 | 1.15 | 452108.7555 | 28727.9843 | 1573.7573 | 503.6023
| 0.5 | 32 | 32 | 32 | 69.1667 | 1.1528 | 452691.4476 | 28727.9843 | 1575.7856 | 504.2514
| 0.5 | 32 | 32 | 32 | 69.3333 | 1.1556 | 453241.4357 | 28727.9843 | 1577.7001 | 504.864
| 0.5 | 32 | 32 | 32 | 69.5 | 1.1583 | 453760.5553 | 28727.9843 | 1579.5071 | 505.4423
| 0.5 | 32 | 32 | 32 | 69.6667 | 1.1611 | 454250.5389 | 28727.9843 | 1581.2127 | 505.9881
| 0.5 | 32 | 32 | 32 | 69.8333 | 1.1639 | 454713.0219 | 28727.9843 | 1582.8226 | 506.5032
| 0.5 | 32 | 32 | 32 | 70 | 1.1667 | 455149.5477 | 28727.9843 | 1584.3421 | 506.9895
| 0.5 | 16 | 32 | 16 | 70.1667 | 1.1694 | 442582.7699 | 14363.9922 | 3081.1961 | 492.9914
| 0.5 | 16 | 32 | 16 | 70.3333 | 1.1722 | 430721.3111 | 14363.9922 | 2998.6184 | 479.7789
| 0.5 | 16 | 32 | 16 | 70.5 | 1.175 | 419525.5848 | 14363.9922 | 2920.6754 | 467.3081
|  | 16 | 32 | 16 | 70.6667 | 1.1778 | 408958.2263 | 14363.9922 | 2847.107 | 455.5371
|  | 16 | 32 | 16 | 70.8333 | 1.1806 | 398983.9682 | 14363.9922 | 2777.6677 | 444.4268
|  | 16 | 32 | 16 | 71 | 1.1833 | 389569.5221 | 14363.9922 | 2712.1257 | 433.9401
|  | 16 | 32 | 16 | 71.1667 | 1.1861 | 380683.4682 | 14363.9922 | 2650.2623 | 424.042
|  | 16 | 32 | 16 | 71.3333 | 1.1889 | 372296.1503 | 14363.9922 | 2591.871 | 414.6994
|  | 16 | 32 | 16 | 71.5 | 1.1917 | 364379.5763 | 14363.9922 | 2536.757 | 405.8811
|  | 16 | 32 | 16 | 71.6667 | 1.1944 | 356907.3255 | 14363.9922 | 2484.7363 | 397.5578
|  | 16 | 32 | 16 | 71.8333 | 1.1972 | 349854.4599 | 14363.9922 | 2435.6353 | 389.7016
|  | 16 | 32 | 16 | 72 | 1.2 | 343197.4412 | 14363.9922 | 2389.2901 | 382.2864
|  | 16 | 32 | 16 | 72.1667 | 1.2028 | 336914.0523 | 14363.9922 | 2345.5461 | 375.2874
|  | 16 | 32 | 16 | 72.3333 | 1.2056 | 330983.3229 | 14363.9922 | 2304.2572 | 368.6812
|  | 16 | 32 | 16 | 72.5 | 1.2083 | 325385.4598 | 14363.9922 | 2265.2857 | 362.4457
|  | 16 | 32 | 16 | 72.6667 | 1.2111 | 320101.7805 | 14363.9922 | 2228.5015 | 356.5602
|  | 16 | 32 | 16 | 72.8333 | 1.2139 | 315114.6514 | 14363.9922 | 2193.7818 | 351.0051
|  | 16 | 32 | 16 | 73 | 1.2167 | 310407.4284 | 14363.9922 | 2161.0108 | 345.7617
|  | 16 | 32 | 16 | 73.1667 | 1.2194 | 305964.4015 | 14363.9922 | 2130.0791 | 340.8127
|  | 16 | 32 | 16 | 73.3333 | 1.2222 | 301770.7425 | 14363.9922 | 2100.8835 | 336.1414
|  | 16 | 32 | 16 | 73.5 | 1.225 | 297812.4555 | 14363.9922 | 2073.3265 | 331.7322
|  | 16 | 32 | 16 | 73.6667 | 1.2278 | 294076.3301 | 14363.9922 | 2047.3161 | 327.5706
|  | 16 | 32 | 16 | 73.8333 | 1.2306 | 290549.8973 | 14363.9922 | 2022.7656 | 323.6425
|  | 16 | 32 | 16 | 74 | 1.2333 | 287221.388 | 14363.9922 | 1999.593 | 319.9349
|  | 16 | 32 | 16 | 74.1667 | 1.2361 | 284079.6935 | 14363.9922 | 1977.721 | 316.4354
|  | 16 | 32 | 16 | 74.3333 | 1.2389 | 281114.3288 | 14363.9922 | 1957.0766 | 313.1323
|  | 16 | 32 | 16 | 74.5 | 1.2417 | 278315.3972 | 14363.9922 | 1937.5908 | 310.0145
|  | 16 | 32 | 16 | 74.6667 | 1.2444 | 275673.5576 | 14363.9922 | 1919.1987 | 307.0718
|  | 16 | 32 | 16 | 74.8333 | 1.2472 | 273179.9931 | 14363.9922 | 1901.8389 | 304.2942
|  | 16 | 32 | 16 | 75 | 1.25 | 270826.3816 | 14363.9922 | 1885.4534 | 301.6725
|  | 16 | 32 | 16 | 75.1667 | 1.2528 | 268604.8681 | 14363.9922 | 1869.9876 | 299.198
|  | 16 | 32 | 16 | 75.3333 | 1.2556 | 266508.0386 | 14363.9922 | 1855.3898 | 296.8624
|  | 16 | 32 | 16 | 75.5 | 1.2583 | 264528.8951 | 14363.9922 | 1841.6112 | 294.6578
|  | 16 | 32 | 16 | 75.6667 | 1.2611 | 262660.8324 | 14363.9922 | 1828.6061 | 292.577
|  | 16 | 32 | 16 | 75.8333 | 1.2639 | 260897.616 | 14363.9922 | 1816.3308 | 290.6129
|  | 16 | 32 | 16 | 76 | 1.2667 | 259233.3614 | 14363.9922 | 1804.7445 | 288.7591
|  | 16 | 32 | 16 | 76.1667 | 1.2694 | 257662.5141 | 14363.9922 | 1793.8085 | 287.0094
|  | 16 | 32 | 16 | 76.3333 | 1.2722 | 256179.8318 | 14363.9922 | 1783.4863 | 285.3578
|  | 16 | 32 | 16 | 76.5 | 1.275 | 254780.366 | 14363.9922 | 1773.7434 | 283.7989
|  | 16 | 32 | 16 | 76.6667 | 1.2778 | 253459.4462 | 14363.9922 | 1764.5474 | 282.3276
|  | 16 | 32 | 16 | 76.8333 | 1.2806 | 252212.6639 | 14363.9922 | 1755.8675 | 280.9388
|  | 16 | 32 | 16 | 77 | 1.2833 | 251035.8581 | 14363.9922 | 1747.6747 | 279.628
|  | 16 | 32 | 16 | 77.1667 | 1.2861 | 249925.1014 | 14363.9922 | 1739.9418 | 278.3907
|  | 16 | 32 | 16 | 77.3333 | 1.2889 | 248876.6867 | 14363.9922 | 1732.6429 | 277.2229
|  | 16 | 32 | 16 | 77.5 | 1.2917 | 247887.1149 | 14363.9922 | 1725.7536 | 276.1206
|  | 16 | 32 | 16 | 77.6667 | 1.2944 | 246953.0836 | 14363.9922 | 1719.251 | 275.0802
|  | 16 | 32 | 16 | 77.8333 | 1.2972 | 246071.4754 | 14363.9922 | 1713.1134 | 274.0981
|  | 16 | 32 | 16 | 78 | 1.3 | 245239.348 | 14363.9922 | 1707.3203 | 273.1712
|  | 16 | 32 | 16 | 78.1667 | 1.3028 | 244453.9244 | 14363.9922 | 1701.8523 | 272.2964
|  | 16 | 32 | 16 | 78.3333 | 1.3056 | 243712.5832 | 14363.9922 | 1696.6911 | 271.4706
|  | 16 | 32 | 16 | 78.5 | 1.3083 | 243012.8504 | 14363.9922 | 1691.8197 | 270.6912
|  | 16 | 32 | 16 | 78.6667 | 1.3111 | 242352.3905 | 14363.9922 | 1687.2217 | 269.9555
|  | 16 | 32 | 16 | 78.8333 | 1.3139 | 241728.9993 | 14363.9922 | 1682.8817 | 269.2611
|  | 16 | 32 | 16 | 79 | 1.3167 | 241140.5964 | 14363.9922 | 1678.7854 | 268.6057
|  | 16 | 32 | 16 | 79.1667 | 1.3194 | 240585.2181 | 14363.9922 | 1674.9189 | 267.987
|  | 16 | 32 | 16 | 79.3333 | 1.3222 | 240061.0107 | 14363.9922 | 1671.2694 | 267.4031
|  | 16 | 32 | 16 | 79.5 | 1.325 | 239566.2248 | 14363.9922 | 1667.8248 | 266.852
|  | 16 | 32 | 16 | 79.6667 | 1.3278 | 239099.2092 | 14363.9922 | 1664.5735 | 266.3318
|  | 16 | 32 | 16 | 79.8333 | 1.3306 | 238658.4051 | 14363.9922 | 1661.5047 | 265.8408
|  | 16 | 32 | 16 | 80 | 1.3333 | 238242.3414 | 14363.9922 | 1658.6081 | 265.3773
|  | 8 | 32 | 8 | 80.1667 | 1.3361 | 231360.2279 | 7181.9961 | 3221.3917 | 257.7113
|  | 8 | 32 | 8 | 80.3333 | 1.3389 | 224864.3778 | 7181.9961 | 3130.9454 | 250.4756
|  | 8 | 32 | 8 | 80.5 | 1.3417 | 218733.1117 | 7181.9961 | 3045.5755 | 243.646
|  | 8 | 32 | 8 | 80.6667 | 1.3444 | 212945.9671 | 7181.9961 | 2964.997 | 237.1998
|  | 8 | 32 | 8 | 80.8333 | 1.3472 | 207483.63 | 7181.9961 | 2888.941 | 231.1153
|  | 8 | 32 | 8 | 81 | 1.35 | 202327.8704 | 7181.9961 | 2817.1537 | 225.3723
|  | 8 | 32 | 8 | 81.1667 | 1.3528 | 197461.4813 | 7181.9961 | 2749.3956 | 219.9516
|  | 8 | 32 | 8 | 81.3333 | 1.3556 | 192868.2216 | 7181.9961 | 2685.4404 | 214.8352
|  | 8 | 32 | 8 | 81.5 | 1.3583 | 188532.7618 | 7181.9961 | 2625.0747 | 210.006
|  | 8 | 32 | 8 | 81.6667 | 1.3611 | 184440.6326 | 7181.9961 | 2568.0971 | 205.4478
|  | 8 | 32 | 8 | 81.8333 | 1.3639 | 180578.177 | 7181.9961 | 2514.3174 | 201.1454
|  | 8 | 32 | 8 | 82 | 1.3667 | 176932.5044 | 7181.9961 | 2463.5561 | 197.0845
|  | 8 | 32 | 8 | 82.1667 | 1.3694 | 173491.4476 | 7181.9961 | 2415.6439 | 193.2515
|  | 8 | 32 | 8 | 82.3333 | 1.3722 | 170243.5226 | 7181.9961 | 2370.4207 | 189.6337
|  | 8 | 32 | 8 | 82.5 | 1.375 | 167177.8895 | 7181.9961 | 2327.7357 | 186.2189
|  | 8 | 32 | 8 | 82.6667 | 1.3778 | 164284.3172 | 7181.9961 | 2287.4465 | 182.9957
|  | 8 | 32 | 8 | 82.8333 | 1.3806 | 161553.1487 | 7181.9961 | 2249.4185 | 179.9535
|  | 8 | 32 | 8 | 83 | 1.3833 | 158975.2689 | 7181.9961 | 2213.5249 | 177.082
|  | 8 | 32 | 8 | 83.1667 | 1.3861 | 156542.0743 | 7181.9961 | 2179.6458 | 174.3717
|  | 8 | 32 | 8 | 83.3333 | 1.3889 | 154245.4445 | 7181.9961 | 2147.6682 | 171.8135
|  | 8 | 32 | 8 | 83.5 | 1.3917 | 152077.7146 | 7181.9961 | 2117.4853 | 169.3988
|  | 8 | 32 | 8 | 83.6667 | 1.3944 | 150031.65 | 7181.9961 | 2088.9965 | 167.1197
|  | 8 | 32 | 8 | 83.8333 | 1.3972 | 148100.4222 | 7181.9961 | 2062.1067 | 164.9685
|  | 8 | 32 | 8 | 84 | 1.4 | 146277.5859 | 7181.9961 | 2036.7261 | 162.9381
|  | 8 | 32 | 8 | 84.1667 | 1.4028 | 144557.0575 | 7181.9961 | 2012.7699 | 161.0216
|  | 8 | 32 | 8 | 84.3333 | 1.4056 | 142933.095 | 7181.9961 | 1990.1584 | 159.2127
|  | 8 | 32 | 8 | 84.5 | 1.4083 | 141400.2784 | 7181.9961 | 1968.8159 | 157.5053
|  | 8 | 32 | 8 | 84.6667 | 1.4111 | 139953.4923 | 7181.9961 | 1948.6712 | 155.8937
|  | 8 | 32 | 8 | 84.8333 | 1.4139 | 138587.908 | 7181.9961 | 1929.6572 | 154.3726
|  | 8 | 32 | 8 | 85 | 1.4167 | 137298.9681 | 7181.9961 | 1911.7104 | 152.9368
|  | 8 | 32 | 8 | 85.1667 | 1.4194 | 136082.3708 | 7181.9961 | 1894.7709 | 151.5817
|  | 8 | 32 | 8 | 85.3333 | 1.4222 | 134934.0559 | 7181.9961 | 1878.7821 | 150.3026
|  | 8 | 32 | 8 | 85.5 | 1.425 | 133850.191 | 7181.9961 | 1863.6907 | 149.0953
|  | 8 | 32 | 8 | 85.6667 | 1.4278 | 132827.1587 | 7181.9961 | 1849.4463 | 147.9557
|  | 8 | 32 | 8 | 85.8333 | 1.4306 | 131861.5448 | 7181.9961 | 1836.0013 | 146.8801
|  | 8 | 32 | 8 | 86 | 1.4333 | 130950.1266 | 7181.9961 | 1823.311 | 145.8649
|  | 8 | 32 | 8 | 86.1667 | 1.4361 | 130089.8624 | 7181.9961 | 1811.333 | 144.9066
|  | 8 | 32 | 8 | 86.3333 | 1.4389 | 129277.8812 | 7181.9961 | 1800.0272 | 144.0022
|  | 8 | 32 | 8 | 86.5 | 1.4417 | 128511.4729 | 7181.9961 | 1789.3559 | 143.1485
|  | 8 | 32 | 8 | 86.6667 | 1.4444 | 127788.0798 | 7181.9961 | 1779.2836 | 142.3427
|  | 8 | 32 | 8 | 86.8333 | 1.4472 | 127105.2877 | 7181.9961 | 1769.7766 | 141.5821
|  | 8 | 32 | 8 | 87 | 1.45 | 126460.8177 | 7181.9961 | 1760.8032 | 140.8643
|  | 8 | 32 | 8 | 87.1667 | 1.4528 | 125852.5191 | 7181.9961 | 1752.3334 | 140.1867
|  | 8 | 32 | 8 | 87.3333 | 1.4556 | 125278.3616 | 7181.9961 | 1744.339 | 139.5471
|  | 8 | 32 | 8 | 87.5 | 1.4583 | 124736.4292 | 7181.9961 | 1736.7933 | 138.9435
|  | 8 | 32 | 8 | 87.6667 | 1.4611 | 124224.913 | 7181.9961 | 1729.6711 | 138.3737
|  | 8 | 32 | 8 | 87.8333 | 1.4639 | 123742.1061 | 7181.9961 | 1722.9487 | 137.8359
|  | 8 | 32 | 8 | 88 | 1.4667 | 123286.397 | 7181.9961 | 1716.6035 | 137.3283
|  | 8 | 32 | 8 | 88.1667 | 1.4694 | 122856.2649 | 7181.9961 | 1710.6145 | 136.8492
|  | 8 | 32 | 8 | 88.3333 | 1.4722 | 122450.2743 | 7181.9961 | 1704.9616 | 136.3969
|  | 8 | 32 | 8 | 88.5 | 1.475 | 122067.0701 | 7181.9961 | 1699.626 | 135.9701
|  | 8 | 32 | 8 | 88.6667 | 1.4778 | 121705.3736 | 7181.9961 | 1694.5898 | 135.5672
|  | 8 | 32 | 8 | 88.8333 | 1.4806 | 121363.9775 | 7181.9961 | 1689.8363 | 135.1869
|  | 8 | 32 | 8 | 89 | 1.4833 | 121041.7426 | 7181.9961 | 1685.3496 | 134.828
|  | 8 | 32 | 8 | 89.1667 | 1.4861 | 120737.5932 | 7181.9961 | 1681.1147 | 134.4892
|  | 8 | 32 | 8 | 89.3333 | 1.4889 | 120450.5145 | 7181.9961 | 1677.1175 | 134.1694
|  | 8 | 32 | 8 | 89.5 | 1.4917 | 120179.5483 | 7181.9961 | 1673.3447 | 133.8676
|  | 8 | 32 | 8 | 89.6667 | 1.4944 | 119923.7902 | 7181.9961 | 1669.7836 | 133.5827
|  | 8 | 32 | 8 | 89.8333 | 1.4972 | 119682.3867 | 7181.9961 | 1666.4223 | 133.3138
|  | 8 | 32 | 8 | 90 | 1.5 | 119454.5322 | 7181.9961 | 1663.2498 | 133.06
|  | 4 | 32 | 4 | 90.1667 | 1.5028 | 115994.7653 | 3590.998 | 3230.154 | 129.2062
|  | 4 | 32 | 4 | 90.3333 | 1.5056 | 112729.1802 | 3590.998 | 3139.2159 | 125.5686
|  | 4 | 32 | 4 | 90.5 | 1.5083 | 109646.8783 | 3590.998 | 3053.3817 | 122.1353
|  | 4 | 32 | 4 | 90.6667 | 1.5111 | 106737.5728 | 3590.998 | 2972.3651 | 118.8946
|  | 4 | 32 | 4 | 90.8333 | 1.5139 | 103991.554 | 3590.998 | 2895.8956 | 115.8358
|  | 4 | 32 | 4 | 91 | 1.5167 | 101399.6574 | 3590.998 | 2823.718 | 112.9487
|  | 4 | 32 | 4 | 91.1667 | 1.5194 | 98953.2327 | 3590.998 | 2755.5914 | 110.2237
|  | 4 | 32 | 4 | 91.3333 | 1.5222 | 96644.1154 | 3590.998 | 2691.2884 | 107.6515
|  | 4 | 32 | 4 | 91.5 | 1.525 | 94464.5988 | 3590.998 | 2630.5945 | 105.2238
|  | 4 | 32 | 4 | 91.6667 | 1.5278 | 92407.4091 | 3590.998 | 2573.3071 | 102.9323
|  | 4 | 32 | 4 | 91.8333 | 1.5306 | 90465.6806 | 3590.998 | 2519.235 | 100.7694
|  | 4 | 32 | 4 | 92 | 1.5333 | 88632.9329 | 3590.998 | 2468.1978 | 98.7279
|  | 4 | 32 | 4 | 92.1667 | 1.5361 | 86903.0495 | 3590.998 | 2420.025 | 96.801
|  | 4 | 32 | 4 | 92.3333 | 1.5389 | 85270.2569 | 3590.998 | 2374.5559 | 94.9822
|  | 4 | 32 | 4 | 92.5 | 1.5417 | 83729.106 | 3590.998 | 2331.6389 | 93.2656
|  | 4 | 32 | 4 | 92.6667 | 1.5444 | 82274.4532 | 3590.998 | 2291.1306 | 91.6452
|  | 4 | 32 | 4 | 92.8333 | 1.5472 | 80901.4438 | 3590.998 | 2252.8958 | 90.1158
|  | 4 | 32 | 4 | 93 | 1.55 | 79605.4955 | 3590.998 | 2216.807 | 88.6723
|  | 4 | 32 | 4 | 93.1667 | 1.5528 | 78382.2832 | 3590.998 | 2182.7437 | 87.3097
|  | 4 | 32 | 4 | 93.3333 | 1.5556 | 77227.7245 | 3590.998 | 2150.5922 | 86.0237
|  | 4 | 32 | 4 | 93.5 | 1.5583 | 76137.9662 | 3590.998 | 2120.2453 | 84.8098
|  | 4 | 32 | 4 | 93.6667 | 1.5611 | 75109.3714 | 3590.998 | 2091.6016 | 83.6641
|  | 4 | 32 | 4 | 93.8333 | 1.5639 | 74138.5071 | 3590.998 | 2064.5655 | 82.5826
|  | 4 | 32 | 4 | 94 | 1.5667 | 73222.1333 | 3590.998 | 2039.0469 | 81.5619
|  | 4 | 32 | 4 | 94.1667 | 1.5694 | 72357.1916 | 3590.998 | 2014.9605 | 80.5984
|  | 4 | 32 | 4 | 94.3333 | 1.5722 | 71540.7953 | 3590.998 | 1992.226 | 79.689
|  | 4 | 32 | 4 | 94.5 | 1.575 | 70770.2198 | 3590.998 | 1970.7674 | 78.8307
|  | 4 | 32 | 4 | 94.6667 | 1.5778 | 70042.8934 | 3590.998 | 1950.5133 | 78.0205
|  | 4 | 32 | 4 | 94.8333 | 1.5806 | 69356.3888 | 3590.998 | 1931.3959 | 77.2558
|  | 4 | 32 | 4 | 95 | 1.5833 | 68708.4146 | 3590.998 | 1913.3515 | 76.5341
|  | 4 | 32 | 4 | 95.1667 | 1.5861 | 68096.8084 | 3590.998 | 1896.3198 | 75.8528
|  | 4 | 32 | 4 | 95.3333 | 1.5889 | 67519.5291 | 3590.998 | 1880.2441 | 75.2098
|  | 4 | 32 | 4 | 95.5 | 1.5917 | 66974.65 | 3590.998 | 1865.0706 | 74.6028
|  | 4 | 32 | 4 | 95.6667 | 1.5944 | 66460.3525 | 3590.998 | 1850.7488 | 74.03
|  | 4 | 32 | 4 | 95.8333 | 1.5972 | 65974.9204 | 3590.998 | 1837.2308 | 73.4892
|  | 4 | 32 | 4 | 96 | 1.6 | 65516.7335 | 3590.998 | 1824.4714 | 72.9789
|  | 4 | 32 | 4 | 96.1667 | 1.6028 | 65084.2626 | 3590.998 | 1812.4282 | 72.4971
|  | 4 | 32 | 4 | 96.3333 | 1.6056 | 64676.0645 | 3590.998 | 1801.061 | 72.0424
|  | 4 | 32 | 4 | 96.5 | 1.6083 | 64290.7768 | 3590.998 | 1790.3317 | 71.6133
|  | 4 | 32 | 4 | 96.6667 | 1.6111 | 63927.1136 | 3590.998 | 1780.2046 | 71.2082
|  | 4 | 32 | 4 | 96.8333 | 1.6139 | 63583.8612 | 3590.998 | 1770.6459 | 70.8258
|  | 4 | 32 | 4 | 97 | 1.6167 | 63259.8741 | 3590.998 | 1761.6237 | 70.4649
|  | 4 | 32 | 4 | 97.1667 | 1.6194 | 62954.0711 | 3590.998 | 1753.1079 | 70.1243
|  | 4 | 32 | 4 | 97.3333 | 1.6222 | 62665.4314 | 3590.998 | 1745.0701 | 69.8028
|  | 4 | 32 | 4 | 97.5 | 1.625 | 62392.9918 | 3590.998 | 1737.4833 | 69.4993
|  | 4 | 32 | 4 | 97.6667 | 1.6278 | 62135.8431 | 3590.998 | 1730.3224 | 69.2129
|  | 4 | 32 | 4 | 97.8333 | 1.6306 | 61893.127 | 3590.998 | 1723.5634 | 68.9425
|  | 4 | 32 | 4 | 98 | 1.6333 | 61664.0336 | 3590.998 | 1717.1837 | 68.6873
|  | 4 | 32 | 4 | 98.1667 | 1.6361 | 61447.7982 | 3590.998 | 1711.1621 | 68.4465
|  | 4 | 32 | 4 | 98.3333 | 1.6389 | 61243.6991 | 3590.998 | 1705.4785 | 68.2191
|  | 4 | 32 | 4 | 98.5 | 1.6417 | 61051.0552 | 3590.998 | 1700.1139 | 68.0046
|  | 4 | 32 | 4 | 98.6667 | 1.6444 | 60869.2236 | 3590.998 | 1695.0503 | 67.802
|  | 4 | 32 | 4 | 98.8333 | 1.6472 | 60697.5974 | 3590.998 | 1690.271 | 67.6108
|  | 4 | 32 | 4 | 99 | 1.65 | 60535.6039 | 3590.998 | 1685.7599 | 67.4304
|  | 4 | 32 | 4 | 99.1667 | 1.6528 | 60382.7024 | 3590.998 | 1681.502 | 67.2601
|  | 4 | 32 | 4 | 99.3333 | 1.6556 | 60238.3825 | 3590.998 | 1677.483 | 67.0993
|  | 4 | 32 | 4 | 99.5 | 1.6583 | 60102.1628 | 3590.998 | 1673.6897 | 66.9476
|  | 4 | 32 | 4 | 99.6667 | 1.6611 | 59973.5884 | 3590.998 | 1670.1092 | 66.8044
|  | 4 | 32 | 4 | 99.8333 | 1.6639 | 59852.2304 | 3590.998 | 1666.7297 | 66.6692
|  | 4 | 32 | 4 | 100 | 1.6667 | 59737.6836 | 3590.998 | 1663.5399 | 66.5416
|  | 2 | 32 | 2 | 100.1667 | 1.6694 | 58007.2155 | 1795.499 | 3230.7016 | 64.614
|  | 2 | 32 | 2 | 100.3333 | 1.6722 | 56373.8711 | 1795.499 | 3139.7328 | 62.7947
|  | 2 | 32 | 2 | 100.5 | 1.675 | 54832.1992 | 1795.499 | 3053.8696 | 61.0774
|  | 2 | 32 | 2 | 100.6667 | 1.6778 | 53377.0548 | 1795.499 | 2972.8256 | 59.4565
|  | 2 | 32 | 2 | 100.8333 | 1.6806 | 52003.5813 | 1795.499 | 2896.3303 | 57.9266
|  | 2 | 32 | 2 | 101 | 1.6833 | 50707.195 | 1795.499 | 2824.1282 | 56.4826
|  | 2 | 32 | 2 | 101.1667 | 1.6861 | 49483.5692 | 1795.499 | 2755.9786 | 55.1196
|  | 2 | 32 | 2 | 101.3333 | 1.6889 | 48328.6203 | 1795.499 | 2691.6539 | 53.8331
|  | 2 | 32 | 2 | 101.5 | 1.6917 | 47238.4937 | 1795.499 | 2630.9395 | 52.6188
|  | 2 | 32 | 2 | 101.6667 | 1.6944 | 46209.5512 | 1795.499 | 2573.6328 | 51.4727
|  | 2 | 32 | 2 | 101.8333 | 1.6972 | 45238.3588 | 1795.499 | 2519.5424 | 50.3908
|  | 2 | 32 | 2 | 102 | 1.7 | 44321.6752 | 1795.499 | 2468.4879 | 49.3698
|  | 2 | 32 | 2 | 102.1667 | 1.7028 | 43456.4412 | 1795.499 | 2420.2988 | 48.406
|  | 2 | 32 | 2 | 102.3333 | 1.7056 | 42639.769 | 1795.499 | 2374.8144 | 47.4963
|  | 2 | 32 | 2 | 102.5 | 1.7083 | 41868.933 | 1795.499 | 2331.8828 | 46.6377
|  | 2 | 32 | 2 | 102.6667 | 1.7111 | 41141.3608 | 1795.499 | 2291.3608 | 45.8272
|  | 2 | 32 | 2 | 102.8333 | 1.7139 | 40454.6241 | 1795.499 | 2253.1131 | 45.0623
|  | 2 | 32 | 2 | 103 | 1.7167 | 39806.4309 | 1795.499 | 2217.0121 | 44.3402
|  | 2 | 32 | 2 | 103.1667 | 1.7194 | 39194.618 | 1795.499 | 2182.9373 | 43.6587
|  | 2 | 32 | 2 | 103.3333 | 1.7222 | 38617.1436 | 1795.499 | 2150.775 | 43.0155
|  | 2 | 32 | 2 | 103.5 | 1.725 | 38072.0803 | 1795.499 | 2120.4178 | 42.4084
|  | 2 | 32 | 2 | 103.6667 | 1.7278 | 37557.609 | 1795.499 | 2091.7644 | 41.8353
|  | 2 | 32 | 2 | 103.8333 | 1.7306 | 37072.0128 | 1795.499 | 2064.7192 | 41.2944
|  | 2 | 32 | 2 | 104 | 1.7333 | 36613.671 | 1795.499 | 2039.1919 | 40.7838
|  | 2 | 32 | 2 | 104.1667 | 1.7361 | 36181.054 | 1795.499 | 2015.0974 | 40.3019
|  | 2 | 32 | 2 | 104.3333 | 1.7389 | 35772.7179 | 1795.499 | 1992.3552 | 39.8471
|  | 2 | 32 | 2 | 104.5 | 1.7417 | 35387.2999 | 1795.499 | 1970.8894 | 39.4178
|  | 2 | 32 | 2 | 104.6667 | 1.7444 | 35023.5138 | 1795.499 | 1950.6284 | 39.0126
|  | 2 | 32 | 2 | 104.8333 | 1.7472 | 34680.1455 | 1795.499 | 1931.5046 | 38.6301
|  | 2 | 32 | 2 | 105 | 1.75 | 34356.0489 | 1795.499 | 1913.4541 | 38.2691
|  | 2 | 32 | 2 | 105.1667 | 1.7528 | 34050.1424 | 1795.499 | 1896.4167 | 37.9283
|  | 2 | 32 | 2 | 105.3333 | 1.7556 | 33761.4052 | 1795.499 | 1880.3355 | 37.6067
|  | 2 | 32 | 2 | 105.5 | 1.7583 | 33488.8736 | 1795.499 | 1865.1569 | 37.3031
|  | 2 | 32 | 2 | 105.6667 | 1.7611 | 33231.6379 | 1795.499 | 1850.8302 | 37.0166
|  | 2 | 32 | 2 | 105.8333 | 1.7639 | 32988.8398 | 1795.499 | 1837.3076 | 36.7462
|  | 2 | 32 | 2 | 106 | 1.7667 | 32759.6689 | 1795.499 | 1824.544 | 36.4909
|  | 2 | 32 | 2 | 106.1667 | 1.7694 | 32543.3604 | 1795.499 | 1812.4967 | 36.2499
|  | 2 | 32 | 2 | 106.3333 | 1.7722 | 32339.1924 | 1795.499 | 1801.1256 | 36.0225
|  | 2 | 32 | 2 | 106.5 | 1.775 | 32146.4834 | 1795.499 | 1790.3927 | 35.8079
|  | 2 | 32 | 2 | 106.6667 | 1.7778 | 31964.5903 | 1795.499 | 1780.2622 | 35.6052
|  | 2 | 32 | 2 | 106.8333 | 1.7806 | 31792.9062 | 1795.499 | 1770.7003 | 35.414
|  | 2 | 32 | 2 | 107 | 1.7833 | 31630.8579 | 1795.499 | 1761.675 | 35.2335
|  | 2 | 32 | 2 | 107.1667 | 1.7861 | 31477.9046 | 1795.499 | 1753.1563 | 35.0631
|  | 2 | 32 | 2 | 107.3333 | 1.7889 | 31333.536 | 1795.499 | 1745.1157 | 34.9023
|  | 2 | 32 | 2 | 107.5 | 1.7917 | 31197.2702 | 1795.499 | 1737.5264 | 34.7505
|  | 2 | 32 | 2 | 107.6667 | 1.7944 | 31068.6524 | 1795.499 | 1730.3631 | 34.6073
|  | 2 | 32 | 2 | 107.8333 | 1.7972 | 30947.2533 | 1795.499 | 1723.6018 | 34.472
|  | 2 | 32 | 2 | 108 | 1.8 | 30832.6679 | 1795.499 | 1717.22 | 34.3444
|  | 2 | 32 | 2 | 108.1667 | 1.8028 | 30724.5136 | 1795.499 | 1711.1963 | 34.2239
|  | 2 | 32 | 2 | 108.3333 | 1.8056 | 30622.4296 | 1795.499 | 1705.5108 | 34.1102
|  | 2 | 32 | 2 | 108.5 | 1.8083 | 30526.0751 | 1795.499 | 1700.1443 | 34.0029
|  | 2 | 32 | 2 | 108.6667 | 1.8111 | 30435.1286 | 1795.499 | 1695.0791 | 33.9016
|  | 2 | 32 | 2 | 108.8333 | 1.8139 | 30349.2865 | 1795.499 | 1690.2981 | 33.806
|  | 2 | 32 | 2 | 109 | 1.8167 | 30268.2624 | 1795.499 | 1685.7855 | 33.7157
|  | 2 | 32 | 2 | 109.1667 | 1.8194 | 30191.7857 | 1795.499 | 1681.5262 | 33.6305
|  | 2 | 32 | 2 | 109.3333 | 1.8222 | 30119.6014 | 1795.499 | 1677.5059 | 33.5501
|  | 2 | 32 | 2 | 109.5 | 1.825 | 30051.4685 | 1795.499 | 1673.7112 | 33.4742
|  | 2 | 32 | 2 | 109.6667 | 1.8278 | 29987.1596 | 1795.499 | 1670.1295 | 33.4026
|  | 2 | 32 | 2 | 109.8333 | 1.8306 | 29926.4601 | 1795.499 | 1666.7489 | 33.335
|  | 2 | 32 | 2 | 110 | 1.8333 | 29869.1674 | 1795.499 | 1663.558 | 33.2712
|  | 1 | 32 | 1 | 110.1667 | 1.8361 | 29003.915 | 897.7495 | 3230.7358 | 32.3074
|  | 1 | 32 | 1 | 110.3333 | 1.8389 | 28187.2256 | 897.7495 | 3139.7651 | 31.3977
|  | 1 | 32 | 1 | 110.5 | 1.8417 | 27416.3734 | 897.7495 | 3053.9001 | 30.539
|  | 1 | 32 | 1 | 110.6667 | 1.8444 | 26688.7858 | 897.7495 | 2972.8544 | 29.7285
|  | 1 | 32 | 1 | 110.8333 | 1.8472 | 26002.0345 | 897.7495 | 2896.3574 | 28.9636
|  | 1 | 32 | 1 | 111 | 1.85 | 25353.8277 | 897.7495 | 2824.1539 | 28.2415
|  | 1 | 32 | 1 | 111.1667 | 1.8528 | 24742.0019 | 897.7495 | 2756.0028 | 27.56
|  | 1 | 32 | 1 | 111.3333 | 1.8556 | 24164.5152 | 897.7495 | 2691.6768 | 26.9168
|  | 1 | 32 | 1 | 111.5 | 1.8583 | 23619.4404 | 897.7495 | 2630.9611 | 26.3096
|  | 1 | 32 | 1 | 111.6667 | 1.8611 | 23104.9583 | 897.7495 | 2573.6531 | 25.7365
|  | 1 | 32 | 1 | 111.8333 | 1.8639 | 22619.3519 | 897.7495 | 2519.5616 | 25.1956
|  | 1 | 32 | 1 | 112 | 1.8667 | 22161.0004 | 897.7495 | 2468.506 | 24.6851
|  | 1 | 32 | 1 | 112.1667 | 1.8694 | 21728.3742 | 897.7495 | 2420.3159 | 24.2032
|  | 1 | 32 | 1 | 112.3333 | 1.8722 | 21320.0295 | 897.7495 | 2374.8305 | 23.7483
|  | 1 | 32 | 1 | 112.5 | 1.875 | 20934.6034 | 897.7495 | 2331.8981 | 23.319
|  | 1 | 32 | 1 | 112.6667 | 1.8778 | 20570.8096 | 897.7495 | 2291.3752 | 22.9138
|  | 1 | 32 | 1 | 112.8333 | 1.8806 | 20227.434 | 897.7495 | 2253.1267 | 22.5313
|  | 1 | 32 | 1 | 113 | 1.8833 | 19903.3306 | 897.7495 | 2217.0249 | 22.1702
|  | 1 | 32 | 1 | 113.1667 | 1.8861 | 19597.4177 | 897.7495 | 2182.9494 | 21.8295
|  | 1 | 32 | 1 | 113.3333 | 1.8889 | 19308.6743 | 897.7495 | 2150.7864 | 21.5079
|  | 1 | 32 | 1 | 113.5 | 1.8917 | 19036.1369 | 897.7495 | 2120.4285 | 21.2043
|  | 1 | 32 | 1 | 113.6667 | 1.8944 | 18778.8959 | 897.7495 | 2091.7746 | 20.9177
|  | 1 | 32 | 1 | 113.8333 | 1.8972 | 18536.0926 | 897.7495 | 2064.7288 | 20.6473
|  | 1 | 32 | 1 | 114 | 1.9 | 18306.9169 | 897.7495 | 2039.201 | 20.392
|  | 1 | 32 | 1 | 114.1667 | 1.9028 | 18090.6038 | 897.7495 | 2015.106 | 20.1511
|  | 1 | 32 | 1 | 114.3333 | 1.9056 | 17886.4315 | 897.7495 | 1992.3633 | 19.9236
|  | 1 | 32 | 1 | 114.5 | 1.9083 | 17693.7184 | 897.7495 | 1970.897 | 19.709
|  | 1 | 32 | 1 | 114.6667 | 1.9111 | 17511.8215 | 897.7495 | 1950.6356 | 19.5064
|  | 1 | 32 | 1 | 114.8333 | 1.9139 | 17340.1337 | 897.7495 | 1931.5114 | 19.3151
|  | 1 | 32 | 1 | 115 | 1.9167 | 17178.082 | 897.7495 | 1913.4605 | 19.1346
|  | 1 | 32 | 1 | 115.1667 | 1.9194 | 17025.1255 | 897.7495 | 1896.4227 | 18.9642
|  | 1 | 32 | 1 | 115.3333 | 1.9222 | 16880.7539 | 897.7495 | 1880.3412 | 18.8034
|  | 1 | 32 | 1 | 115.5 | 1.925 | 16744.4852 | 897.7495 | 1865.1623 | 18.6516
|  | 1 | 32 | 1 | 115.6667 | 1.9278 | 16615.8646 | 897.7495 | 1850.8353 | 18.5084
|  | 1 | 32 | 1 | 115.8333 | 1.9306 | 16494.463 | 897.7495 | 1837.3124 | 18.3731
|  | 1 | 32 | 1 | 116 | 1.9333 | 16379.8752 | 897.7495 | 1824.5485 | 18.2455
|  | 1 | 32 | 1 | 116.1667 | 1.9361 | 16271.7186 | 897.7495 | 1812.501 | 18.125
|  | 1 | 32 | 1 | 116.3333 | 1.9389 | 16169.6324 | 897.7495 | 1801.1296 | 18.0113
|  | 1 | 32 | 1 | 116.5 | 1.9417 | 16073.2759 | 897.7495 | 1790.3965 | 17.904
|  | 1 | 32 | 1 | 116.6667 | 1.9444 | 15982.3275 | 897.7495 | 1780.2658 | 17.8027
|  | 1 | 32 | 1 | 116.8333 | 1.9472 | 15896.4836 | 897.7495 | 1770.7037 | 17.707
|  | 1 | 32 | 1 | 117 | 1.95 | 15815.4577 | 897.7495 | 1761.6782 | 17.6168
|  | 1 | 32 | 1 | 117.1667 | 1.9528 | 15738.9795 | 897.7495 | 1753.1593 | 17.5316
|  | 1 | 32 | 1 | 117.3333 | 1.9556 | 15666.7936 | 897.7495 | 1745.1186 | 17.4512
|  | 1 | 32 | 1 | 117.5 | 1.9583 | 15598.6593 | 897.7495 | 1737.5291 | 17.3753
|  | 1 | 32 | 1 | 117.6667 | 1.9611 | 15534.349 | 897.7495 | 1730.3656 | 17.3037
|  | 1 | 32 | 1 | 117.8333 | 1.9639 | 15473.6482 | 897.7495 | 1723.6042 | 17.236
|  | 1 | 32 | 1 | 118 | 1.9667 | 15416.3543 | 897.7495 | 1717.2222 | 17.1722
|  | 1 | 32 | 1 | 118.1667 | 1.9694 | 15362.276 | 897.7495 | 1711.1985 | 17.112
|  | 1 | 32 | 1 | 118.3333 | 1.9722 | 15311.2329 | 897.7495 | 1705.5128 | 17.0551
|  | 1 | 32 | 1 | 118.5 | 1.975 | 15263.0547 | 897.7495 | 1700.1463 | 17.0015
|  | 1 | 32 | 1 | 118.6667 | 1.9778 | 15217.5804 | 897.7495 | 1695.0809 | 16.9508
|  | 1 | 32 | 1 | 118.8333 | 1.9806 | 15174.6585 | 897.7495 | 1690.2998 | 16.903
|  | 1 | 32 | 1 | 119 | 1.9833 | 15134.1456 | 897.7495 | 1685.7871 | 16.8579
|  | 1 | 32 | 1 | 119.1667 | 1.9861 | 15095.9065 | 897.7495 | 1681.5277 | 16.8153
|  | 1 | 32 | 1 | 119.3333 | 1.9889 | 15059.8135 | 897.7495 | 1677.5073 | 16.7751
|  | 1 | 32 | 1 | 119.5 | 1.9917 | 15025.7464 | 897.7495 | 1673.7126 | 16.7371
|  | 1 | 32 | 1 | 119.6667 | 1.9944 | 14993.5912 | 897.7495 | 1670.1308 | 16.7013
|  | 1 | 32 | 1 | 119.8333 | 1.9972 | 14963.2408 | 897.7495 | 1666.7501 | 16.6675
|  | 0.5 | 32 | 0.5 | 120 | 2 | 14529.0063 | 448.8748 | 3236.7617 | 16.1838
|  | 0.5 | 32 | 0.5 | 120.1667 | 2.0028 | 14119.1434 | 448.8748 | 3145.4528 | 15.7273
|  | 0.5 | 32 | 0.5 | 120.3333 | 2.0056 | 13732.2844 | 448.8748 | 3059.2686 | 15.2963
|  | 0.5 | 32 | 0.5 | 120.5 | 2.0083 | 13367.1381 | 448.8748 | 2977.9216 | 14.8896
|  | 0.5 | 32 | 0.5 | 120.6667 | 2.0111 | 13022.4859 | 448.8748 | 2901.1402 | 14.5057
|  | 0.5 | 32 | 0.5 | 120.8333 | 2.0139 | 12697.1775 | 448.8748 | 2828.6682 | 14.1433
|  | 0.5 | 32 | 0.5 | 121 | 2.0167 | 12390.1273 | 448.8748 | 2760.2638 | 13.8013
|  | 0.5 | 32 | 0.5 | 121.1667 | 2.0194 | 12100.3105 | 448.8748 | 2695.6986 | 13.4785
|  | 0.5 | 32 | 0.5 | 121.3333 | 2.0222 | 11826.7599 | 448.8748 | 2634.7572 | 13.1738
|  | 0.5 | 32 | 0.5 | 121.5 | 2.025 | 11568.5624 | 448.8748 | 2577.2361 | 12.8862
|  | 0.5 | 32 | 0.5 | 121.6667 | 2.0278 | 11324.8565 | 448.8748 | 2522.9435 | 12.6147
|  | 0.5 | 32 | 0.5 | 121.8333 | 2.0306 | 11094.8288 | 448.8748 | 2471.6981 | 12.3585
|  | 0.5 | 32 | 0.5 | 122 | 2.0333 | 10877.7115 | 448.8748 | 2423.3289 | 12.1166
|  | 0.5 | 32 | 0.5 | 122.1667 | 2.0361 | 10672.7801 | 448.8748 | 2377.6744 | 11.8884
|  | 0.5 | 32 | 0.5 | 122.3333 | 2.0389 | 10479.3505 | 448.8748 | 2334.5823 | 11.6729
|  | 0.5 | 32 | 0.5 | 122.5 | 2.0417 | 10296.7774 | 448.8748 | 2293.9088 | 11.4695
|  | 0.5 | 32 | 0.5 | 122.6667 | 2.0444 | 10124.4513 | 448.8748 | 2255.5181 | 11.2776
|  | 0.5 | 32 | 0.5 | 122.8333 | 2.0472 | 9961.7971 | 448.8748 | 2219.2821 | 11.0964
|  | 0.5 | 32 | 0.5 | 123 | 2.05 | 9808.272 | 448.8748 | 2185.0799 | 10.9254
|  | 0.5 | 32 | 0.5 | 123.1667 | 2.0528 | 9663.3636 | 448.8748 | 2152.7973 | 10.764
|  | 0.5 | 32 | 0.5 | 123.3333 | 2.0556 | 9526.5883 | 448.8748 | 2122.3266 | 10.6116
|  | 0.5 | 32 | 0.5 | 123.5 | 2.0583 | 9397.4896 | 448.8748 | 2093.5661 | 10.4678
|  | 0.5 | 32 | 0.5 | 123.6667 | 2.0611 | 9275.6366 | 448.8748 | 2066.4198 | 10.3321
|  | 0.5 | 32 | 0.5 | 123.8333 | 2.0639 | 9160.6227 | 448.8748 | 2040.797 | 10.204
|  | 0.5 | 32 | 0.5 | 124 | 2.0667 | 9052.0641 | 448.8748 | 2016.6124 | 10.0831
|  | 0.5 | 32 | 0.5 | 124.1667 | 2.0694 | 8949.5984 | 448.8748 | 1993.7852 | 9.9689
|  | 0.5 | 32 | 0.5 | 124.3333 | 2.0722 | 8852.8836 | 448.8748 | 1972.2391 | 9.8612
|  | 0.5 | 32 | 0.5 | 124.5 | 2.075 | 8761.5971 | 448.8748 | 1951.9024 | 9.7595
|  | 0.5 | 32 | 0.5 | 124.6667 | 2.0778 | 8675.434 | 448.8748 | 1932.707 | 9.6635
|  | 0.5 | 32 | 0.5 | 124.8333 | 2.0806 | 8594.1069 | 448.8748 | 1914.589 | 9.5729
|  | 0.5 | 32 | 0.5 | 125 | 2.0833 | 8517.3444 | 448.8748 | 1897.4879 | 9.4874
|  | 0.5 | 32 | 0.5 | 125.1667 | 2.0861 | 8444.8902 | 448.8748 | 1881.3466 | 9.4067
|  | 0.5 | 32 | 0.5 | 125.3333 | 2.0889 | 8376.5025 | 448.8748 | 1866.1113 | 9.3306
|  | 0.5 | 32 | 0.5 | 125.5 | 2.0917 | 8311.9531 | 448.8748 | 1851.731 | 9.2587
|  | 0.5 | 32 | 0.5 | 125.6667 | 2.0944 | 8251.0267 | 448.8748 | 1838.1579 | 9.1908
|  | 0.5 | 32 | 0.5 | 125.8333 | 2.0972 | 8193.5197 | 448.8748 | 1825.3465 | 9.1267
|  | 0.5 | 32 | 0.5 | 126 | 2.1 | 8139.2404 | 448.8748 | 1813.2542 | 9.0663
Choose Flow
Pattern
Choose Weight

## Norepinephrine
Weight Table |  | Tsamp(h) |  | Flow Table |  |  | Thalf 1.1 min Step 10 min | Thalf 2 min Step 10 min | Thalf 4 min Step 10 min | Thalf 8 min Step 10 min | Thalf 14 min Step 10 min
4.57 |  | 0.0027778 |  | 3 min |  |  | Clevidipine | Nitroglycerin | Norepinephrine | Epinephrine | Vasopressin
18.31 |  |  |  | 5 min |  | C concentration | 1096.4912 | 1000 | 189 | 20 | 1
73 |  |  |  | 10 min |  | units | nmol/mL | mg/mL | mcg/mL | mcg/mL | U/mL
1 |  |  |  | step |  | Vd(L/kg) | 0.2 | 3.3 | 8.8 | 0.6 | 0.2
wt index |  |  |  | flow index |  | Vd(L) | 14.6 | 240.9 | 642.4 | 43.8 | 14.6
3 |  |  |  | 3 |  | CL(L/h) | 547.5 |  | 6132
73 | kg | 73 kg |  | Q' Pump |  | t-1/2 (min) -> | 1.109 | 2 | 4 | 8 | 14
Table of flow patterns |  |  |  | ml/h |  | G -> | 0.90108 | 0.94387 | 0.97153 | 0.98566 | 0.99178
|  |  |  | selected | Time | Time
3 min | 5 min | 10 min | full step | 10 min | mins | hours | Cp (nmol/L) | Cp(mg/L) | Cp(mcg/L) | Cp(mcg/L) | Cp(U/L)
0.5 | 0.5 | 0.5 | 32 | 0.5 | 0 | 0 | 0 | 0 | 0 | 0 | 0
0.5 | 0.5 | 0.5 | 32 | 0.5 | 0.16667 | 0.0027778 | 0.00040862 | 0.015411 | 0.00040862 | 2.6515 | 0.013258
0.5 | 0.5 | 0.5 | 32 | 0.5 | 0.33333 | 0.0055556 | 0.00080562 | 0.015411 | 0.00080562 | 5.2275 | 0.026138
0.5 | 0.5 | 0.5 | 32 | 0.5 | 0.5 | 0.0083333 | 0.0011913 | 0.015411 | 0.0011913 | 7.7302 | 0.038651
0.5 | 0.5 | 0.5 | 32 | 0.5 | 0.66667 | 0.011111 | 0.001566 | 0.015411 | 0.001566 | 10.1617 | 0.050808
0.5 | 0.5 | 0.5 | 32 | 0.5 | 0.83333 | 0.013889 | 0.0019301 | 0.015411 | 0.0019301 | 12.5239 | 0.06262
0.5 | 0.5 | 0.5 | 32 | 0.5 | 1 | 0.016667 | 0.0022837 | 0.015411 | 0.0022837 | 14.8189 | 0.074095
0.5 | 0.5 | 0.5 | 32 | 0.5 | 1.1667 | 0.019444 | 0.0026273 | 0.015411 | 0.0026273 | 17.0486 | 0.085243
0.5 | 0.5 | 0.5 | 32 | 0.5 | 1.3333 | 0.022222 | 0.0029612 | 0.015411 | 0.0029612 | 19.2147 | 0.096074
0.5 | 0.5 | 0.5 | 32 | 0.5 | 1.5 | 0.025 | 0.0032855 | 0.015411 | 0.0032855 | 21.3192 | 0.1066
0.5 | 0.5 | 0.5 | 32 | 0.5 | 1.6667 | 0.027778 | 0.0036006 | 0.015411 | 0.0036006 | 23.3638 | 0.11682
0.5 | 0.5 | 0.5 | 32 | 0.5 | 1.8333 | 0.030556 | 0.0039067 | 0.015411 | 0.0039067 | 25.3502 | 0.12675
0.5 | 0.5 | 0.5 | 32 | 0.5 | 2 | 0.033333 | 0.0042041 | 0.015411 | 0.0042041 | 27.2801 | 0.1364
0.5 | 0.5 | 0.5 | 32 | 0.5 | 2.1667 | 0.036111 | 0.0044931 | 0.015411 | 0.0044931 | 29.155 | 0.14577
0.5 | 0.5 | 0.5 | 32 | 0.5 | 2.3333 | 0.038889 | 0.0047738 | 0.015411 | 0.0047738 | 30.9765 | 0.15488
0.5 | 0.5 | 0.5 | 32 | 0.5 | 2.5 | 0.041667 | 0.0050465 | 0.015411 | 0.0050465 | 32.7462 | 0.16373
0.5 | 0.5 | 0.5 | 32 | 0.5 | 2.6667 | 0.044444 | 0.0053115 | 0.015411 | 0.0053115 | 34.4655 | 0.17233
0.5 | 0.5 | 0.5 | 32 | 0.5 | 2.8333 | 0.047222 | 0.0055689 | 0.015411 | 0.0055689 | 36.1358 | 0.18068
0.5 | 0.5 | 0.5 | 32 | 0.5 | 3 | 0.05 | 0.005819 | 0.015411 | 0.005819 | 37.7586 | 0.18879
0.5 | 0.5 | 0.5 | 32 | 0.5 | 3.1667 | 0.052778 | 0.0060619 | 0.015411 | 0.0060619 | 39.3352 | 0.19668
0.5 | 0.5 | 0.5 | 32 | 0.5 | 3.3333 | 0.055556 | 0.006298 | 0.015411 | 0.006298 | 40.8669 | 0.20433
0.5 | 0.5 | 0.5 | 32 | 0.5 | 3.5 | 0.058333 | 0.0065273 | 0.015411 | 0.0065273 | 42.3551 | 0.21178
0.5 | 0.5 | 0.5 | 32 | 0.5 | 3.6667 | 0.061111 | 0.0067501 | 0.015411 | 0.0067501 | 43.8008 | 0.219
0.5 | 0.5 | 0.5 | 32 | 0.5 | 3.8333 | 0.063889 | 0.0069666 | 0.015411 | 0.0069666 | 45.2054 | 0.22603
0.5 | 0.5 | 0.5 | 32 | 0.5 | 4 | 0.066667 | 0.0071769 | 0.015411 | 0.0071769 | 46.57 | 0.23285
0.5 | 0.5 | 0.5 | 32 | 0.5 | 4.1667 | 0.069444 | 0.0073812 | 0.015411 | 0.0073812 | 47.8958 | 0.23948
0.5 | 0.5 | 0.5 | 32 | 0.5 | 4.3333 | 0.072222 | 0.0075797 | 0.015411 | 0.0075797 | 49.1838 | 0.24592
0.5 | 0.5 | 0.5 | 32 | 0.5 | 4.5 | 0.075 | 0.0077725 | 0.015411 | 0.0077725 | 50.4351 | 0.25218
0.5 | 0.5 | 0.5 | 32 | 0.5 | 4.6667 | 0.077778 | 0.0079599 | 0.015411 | 0.0079599 | 51.6508 | 0.25825
0.5 | 0.5 | 0.5 | 32 | 0.5 | 4.8333 | 0.080556 | 0.0081419 | 0.015411 | 0.0081419 | 52.832 | 0.26416
0.5 | 0.5 | 0.5 | 32 | 0.5 | 5 | 0.083333 | 0.0083188 | 0.015411 | 0.0083188 | 53.9795 | 0.2699
0.5 | 0.5 | 0.5 | 32 | 0.5 | 5.1667 | 0.086111 | 0.0084906 | 0.015411 | 0.0084906 | 55.0943 | 0.27547
0.5 | 0.5 | 0.5 | 32 | 0.5 | 5.3333 | 0.088889 | 0.0086575 | 0.015411 | 0.0086575 | 56.1774 | 0.28089
0.5 | 0.5 | 0.5 | 32 | 0.5 | 5.5 | 0.091667 | 0.0088196 | 0.015411 | 0.0088196 | 57.2296 | 0.28615
0.5 | 0.5 | 0.5 | 32 | 0.5 | 5.6667 | 0.094444 | 0.0089772 | 0.015411 | 0.0089772 | 58.2519 | 0.29126
0.5 | 0.5 | 0.5 | 32 | 0.5 | 5.8333 | 0.097222 | 0.0091302 | 0.015411 | 0.0091302 | 59.2451 | 0.29623
0.5 | 0.5 | 0.5 | 32 | 0.5 | 6 | 0.1 | 0.0092789 | 0.015411 | 0.0092789 | 60.21 | 0.30105
0.5 | 0.5 | 0.5 | 32 | 0.5 | 6.1667 | 0.10278 | 0.0094234 | 0.015411 | 0.0094234 | 61.1475 | 0.30574
0.5 | 0.5 | 0.5 | 32 | 0.5 | 6.3333 | 0.10556 | 0.0095638 | 0.015411 | 0.0095638 | 62.0583 | 0.31029
0.5 | 0.5 | 0.5 | 32 | 0.5 | 6.5 | 0.10833 | 0.0097001 | 0.015411 | 0.0097001 | 62.9431 | 0.31472
0.5 | 0.5 | 0.5 | 32 | 0.5 | 6.6667 | 0.11111 | 0.0098326 | 0.015411 | 0.0098326 | 63.8027 | 0.31901
0.5 | 0.5 | 0.5 | 32 | 0.5 | 6.8333 | 0.11389 | 0.0099613 | 0.015411 | 0.0099613 | 64.6379 | 0.32319
0.5 | 0.5 | 0.5 | 32 | 0.5 | 7 | 0.11667 | 0.010086 | 0.015411 | 0.010086 | 65.4493 | 0.32725
0.5 | 0.5 | 0.5 | 32 | 0.5 | 7.1667 | 0.11944 | 0.010208 | 0.015411 | 0.010208 | 66.2376 | 0.33119
0.5 | 0.5 | 0.5 | 32 | 0.5 | 7.3333 | 0.12222 | 0.010326 | 0.015411 | 0.010326 | 67.0035 | 0.33502
0.5 | 0.5 | 0.5 | 32 | 0.5 | 7.5 | 0.125 | 0.010441 | 0.015411 | 0.010441 | 67.7475 | 0.33874
0.5 | 0.5 | 0.5 | 32 | 0.5 | 7.6667 | 0.12778 | 0.010552 | 0.015411 | 0.010552 | 68.4704 | 0.34235
0.5 | 0.5 | 0.5 | 32 | 0.5 | 7.8333 | 0.13056 | 0.01066 | 0.015411 | 0.01066 | 69.1727 | 0.34586
0.5 | 0.5 | 0.5 | 32 | 0.5 | 8 | 0.13333 | 0.010765 | 0.015411 | 0.010765 | 69.855 | 0.34928
0.5 | 0.5 | 0.5 | 32 | 0.5 | 8.1667 | 0.13611 | 0.010867 | 0.015411 | 0.010867 | 70.5179 | 0.35259
0.5 | 0.5 | 0.5 | 32 | 0.5 | 8.3333 | 0.13889 | 0.010967 | 0.015411 | 0.010967 | 71.1619 | 0.35581
0.5 | 0.5 | 0.5 | 32 | 0.5 | 8.5 | 0.14167 | 0.011063 | 0.015411 | 0.011063 | 71.7876 | 0.35894
0.5 | 0.5 | 0.5 | 32 | 0.5 | 8.6667 | 0.14444 | 0.011157 | 0.015411 | 0.011157 | 72.3954 | 0.36198
0.5 | 0.5 | 0.5 | 32 | 0.5 | 8.8333 | 0.14722 | 0.011248 | 0.015411 | 0.011248 | 72.986 | 0.36493
0.5 | 0.5 | 0.5 | 32 | 0.5 | 9 | 0.15 | 0.011336 | 0.015411 | 0.011336 | 73.5597 | 0.3678
0.5 | 0.5 | 0.5 | 32 | 0.5 | 9.1667 | 0.15278 | 0.011422 | 0.015411 | 0.011422 | 74.1171 | 0.37059
0.5 | 0.5 | 0.5 | 32 | 0.5 | 9.3333 | 0.15556 | 0.011506 | 0.015411 | 0.011506 | 74.6587 | 0.37329
0.5 | 0.5 | 0.5 | 32 | 0.5 | 9.5 | 0.15833 | 0.011587 | 0.015411 | 0.011587 | 75.1848 | 0.37592
0.5 | 0.5 | 0.5 | 32 | 0.5 | 9.6667 | 0.16111 | 0.011665 | 0.015411 | 0.011665 | 75.696 | 0.37848
0.5 | 0.5 | 0.5 | 32 | 0.5 | 9.8333 | 0.16389 | 0.011742 | 0.015411 | 0.011742 | 76.1926 | 0.38096
1 | 1 | 1 | 32 | 1 | 10 | 0.16667 | 0.012225 | 0.030822 | 0.012225 | 39.6633 | 0.39663
1 | 1 | 1 | 32 | 1 | 10.1667 | 0.16944 | 0.012694 | 0.030822 | 0.012694 | 41.1856 | 0.41186
1 | 1 | 1 | 32 | 1 | 10.3333 | 0.17222 | 0.01315 | 0.030822 | 0.01315 | 42.6647 | 0.42665
1 | 1 | 1 | 32 | 1 | 10.5 | 0.175 | 0.013593 | 0.030822 | 0.013593 | 44.1016 | 0.44102
1 | 1 | 1 | 32 | 1 | 10.6667 | 0.17778 | 0.014023 | 0.030822 | 0.014023 | 45.4976 | 0.45498
1 | 1 | 1 | 32 | 1 | 10.8333 | 0.18056 | 0.014441 | 0.030822 | 0.014441 | 46.8539 | 0.46854
1 | 1 | 1 | 32 | 1 | 11 | 0.18333 | 0.014847 | 0.030822 | 0.014847 | 48.1716 | 0.48172
1 | 1 | 1 | 32 | 1 | 11.1667 | 0.18611 | 0.015242 | 0.030822 | 0.015242 | 49.4518 | 0.49452
1 | 1 | 1 | 32 | 1 | 11.3333 | 0.18889 | 0.015625 | 0.030822 | 0.015625 | 50.6955 | 0.50695
1 | 1 | 1 | 32 | 1 | 11.5 | 0.19167 | 0.015998 | 0.030822 | 0.015998 | 51.9038 | 0.51904
1 | 1 | 1 | 32 | 1 | 11.6667 | 0.19444 | 0.01636 | 0.030822 | 0.01636 | 53.0777 | 0.53078
1 | 1 | 1 | 32 | 1 | 11.8333 | 0.19722 | 0.016711 | 0.030822 | 0.016711 | 54.2182 | 0.54218
1 | 1 | 1 | 32 | 1 | 12 | 0.2 | 0.017053 | 0.030822 | 0.017053 | 55.3262 | 0.55326
1 | 1 | 1 | 32 | 1 | 12.1667 | 0.20278 | 0.017384 | 0.030822 | 0.017384 | 56.4027 | 0.56403
1 | 1 | 1 | 32 | 1 | 12.3333 | 0.20556 | 0.017707 | 0.030822 | 0.017707 | 57.4486 | 0.57449
1 | 1 | 1 | 32 | 1 | 12.5 | 0.20833 | 0.01802 | 0.030822 | 0.01802 | 58.4646 | 0.58465
1 | 1 | 1 | 32 | 1 | 12.6667 | 0.21111 | 0.018324 | 0.030822 | 0.018324 | 59.4518 | 0.59452
1 | 1 | 1 | 32 | 1 | 12.8333 | 0.21389 | 0.01862 | 0.030822 | 0.01862 | 60.4108 | 0.60411
1 | 1 | 1 | 32 | 1 | 13 | 0.21667 | 0.018907 | 0.030822 | 0.018907 | 61.3425 | 0.61343
2 | 1 | 1 | 32 | 1 | 13.1667 | 0.21944 | 0.019186 | 0.030822 | 0.019186 | 62.2478 | 0.62248
2 | 1 | 1 | 32 | 1 | 13.3333 | 0.22222 | 0.019457 | 0.030822 | 0.019457 | 63.1272 | 0.63127
2 | 1 | 1 | 32 | 1 | 13.5 | 0.225 | 0.01972 | 0.030822 | 0.01972 | 63.9816 | 0.63982
2 | 1 | 1 | 32 | 1 | 13.6667 | 0.22778 | 0.019976 | 0.030822 | 0.019976 | 64.8117 | 0.64812
2 | 1 | 1 | 32 | 1 | 13.8333 | 0.23056 | 0.020225 | 0.030822 | 0.020225 | 65.6181 | 0.65618
2 | 1 | 1 | 32 | 1 | 14 | 0.23333 | 0.020466 | 0.030822 | 0.020466 | 66.4016 | 0.66402
2 | 1 | 1 | 32 | 1 | 14.1667 | 0.23611 | 0.020701 | 0.030822 | 0.020701 | 67.1628 | 0.67163
2 | 1 | 1 | 32 | 1 | 14.3333 | 0.23889 | 0.020929 | 0.030822 | 0.020929 | 67.9023 | 0.67902
2 | 1 | 1 | 32 | 1 | 14.5 | 0.24167 | 0.02115 | 0.030822 | 0.02115 | 68.6208 | 0.68621
2 | 1 | 1 | 32 | 1 | 14.6667 | 0.24444 | 0.021365 | 0.030822 | 0.021365 | 69.3188 | 0.69319
2 | 1 | 1 | 32 | 1 | 14.8333 | 0.24722 | 0.021574 | 0.030822 | 0.021574 | 69.997 | 0.69997
2 | 2 | 1 | 32 | 1 | 15 | 0.25 | 0.021777 | 0.030822 | 0.021777 | 70.6558 | 0.70656
2 | 2 | 1 | 32 | 1 | 15.1667 | 0.25278 | 0.021975 | 0.030822 | 0.021975 | 71.2959 | 0.71296
2 | 2 | 1 | 32 | 1 | 15.3333 | 0.25556 | 0.022166 | 0.030822 | 0.022166 | 71.9177 | 0.71918
2 | 2 | 1 | 32 | 1 | 15.5 | 0.25833 | 0.022353 | 0.030822 | 0.022353 | 72.5219 | 0.72522
2 | 2 | 1 | 32 | 1 | 15.6667 | 0.26111 | 0.022534 | 0.030822 | 0.022534 | 73.1089 | 0.73109
2 | 2 | 1 | 32 | 1 | 15.8333 | 0.26389 | 0.022709 | 0.030822 | 0.022709 | 73.6791 | 0.73679
2 | 2 | 1 | 32 | 1 | 16 | 0.26667 | 0.02288 | 0.030822 | 0.02288 | 74.2331 | 0.74233
4 | 2 | 1 | 32 | 1 | 16.1667 | 0.26944 | 0.023046 | 0.030822 | 0.023046 | 74.7714 | 0.74771
4 | 2 | 1 | 32 | 1 | 16.3333 | 0.27222 | 0.023207 | 0.030822 | 0.023207 | 75.2943 | 0.75294
4 | 2 | 1 | 32 | 1 | 16.5 | 0.275 | 0.023364 | 0.030822 | 0.023364 | 75.8023 | 0.75802
4 | 2 | 1 | 32 | 1 | 16.6667 | 0.27778 | 0.023516 | 0.030822 | 0.023516 | 76.2959 | 0.76296
4 | 2 | 1 | 32 | 1 | 16.8333 | 0.28056 | 0.023664 | 0.030822 | 0.023664 | 76.7754 | 0.76775
4 | 2 | 1 | 32 | 1 | 17 | 0.28333 | 0.023807 | 0.030822 | 0.023807 | 77.2413 | 0.77241
4 | 2 | 1 | 32 | 1 | 17.1667 | 0.28611 | 0.023947 | 0.030822 | 0.023947 | 77.6939 | 0.77694
4 | 2 | 1 | 32 | 1 | 17.3333 | 0.28889 | 0.024082 | 0.030822 | 0.024082 | 78.1336 | 0.78134
4 | 2 | 1 | 32 | 1 | 17.5 | 0.29167 | 0.024214 | 0.030822 | 0.024214 | 78.5608 | 0.78561
4 | 2 | 1 | 32 | 1 | 17.6667 | 0.29444 | 0.024342 | 0.030822 | 0.024342 | 78.9758 | 0.78976
4 | 2 | 1 | 32 | 1 | 17.8333 | 0.29722 | 0.024466 | 0.030822 | 0.024466 | 79.3791 | 0.79379
4 | 2 | 1 | 32 | 1 | 18 | 0.3 | 0.024587 | 0.030822 | 0.024587 | 79.7708 | 0.79771
4 | 2 | 1 | 32 | 1 | 18.1667 | 0.30278 | 0.024704 | 0.030822 | 0.024704 | 80.1514 | 0.80151
4 | 2 | 1 | 32 | 1 | 18.3333 | 0.30556 | 0.024818 | 0.030822 | 0.024818 | 80.5212 | 0.80521
4 | 2 | 1 | 32 | 1 | 18.5 | 0.30833 | 0.024929 | 0.030822 | 0.024929 | 80.8804 | 0.8088
4 | 2 | 1 | 32 | 1 | 18.6667 | 0.31111 | 0.025036 | 0.030822 | 0.025036 | 81.2294 | 0.81229
4 | 2 | 1 | 32 | 1 | 18.8333 | 0.31389 | 0.025141 | 0.030822 | 0.025141 | 81.5685 | 0.81568
4 | 2 | 1 | 32 | 1 | 19 | 0.31667 | 0.025243 | 0.030822 | 0.025243 | 81.8979 | 0.81898
8 | 2 | 1 | 32 | 1 | 19.1667 | 0.31944 | 0.025341 | 0.030822 | 0.025341 | 82.2179 | 0.82218
8 | 2 | 1 | 32 | 1 | 19.3333 | 0.32222 | 0.025437 | 0.030822 | 0.025437 | 82.5289 | 0.82529
8 | 2 | 1 | 32 | 1 | 19.5 | 0.325 | 0.02553 | 0.030822 | 0.02553 | 82.831 | 0.82831
8 | 2 | 1 | 32 | 1 | 19.6667 | 0.32778 | 0.025621 | 0.030822 | 0.025621 | 83.1244 | 0.83124
8 | 2 | 1 | 32 | 1 | 19.8333 | 0.33056 | 0.025708 | 0.030822 | 0.025708 | 83.4096 | 0.8341
8 | 4 | 1 | 32 | 1 | 20 | 0.33333 | 0.025794 | 0.030822 | 0.025794 | 83.6866 | 0.83687
8 | 4 | 2 | 32 | 2 | 20.1667 | 0.33611 | 0.026694 | 0.061644 | 0.026694 | 43.3036 | 0.86607
8 | 4 | 2 | 32 | 2 | 20.3333 | 0.33889 | 0.027569 | 0.061644 | 0.027569 | 44.7223 | 0.89445
8 | 4 | 2 | 32 | 2 | 20.5 | 0.34167 | 0.028418 | 0.061644 | 0.028418 | 46.1007 | 0.92201
8 | 4 | 2 | 32 | 2 | 20.6667 | 0.34444 | 0.029244 | 0.061644 | 0.029244 | 47.4398 | 0.9488
8 | 4 | 2 | 32 | 2 | 20.8333 | 0.34722 | 0.030046 | 0.061644 | 0.030046 | 48.7408 | 0.97482
8 | 4 | 2 | 32 | 2 | 21 | 0.35 | 0.030825 | 0.061644 | 0.030825 | 50.0048 | 1.0001
8 | 4 | 2 | 32 | 2 | 21.1667 | 0.35278 | 0.031582 | 0.061644 | 0.031582 | 51.2328 | 1.0247
8 | 4 | 2 | 32 | 2 | 21.3333 | 0.35556 | 0.032317 | 0.061644 | 0.032317 | 52.4258 | 1.0485
8 | 4 | 2 | 32 | 2 | 21.5 | 0.35833 | 0.033032 | 0.061644 | 0.033032 | 53.5848 | 1.0717
8 | 4 | 2 | 32 | 2 | 21.6667 | 0.36111 | 0.033726 | 0.061644 | 0.033726 | 54.7109 | 1.0942
8 | 4 | 2 | 32 | 2 | 21.8333 | 0.36389 | 0.0344 | 0.061644 | 0.0344 | 55.8049 | 1.1161
8 | 4 | 2 | 32 | 2 | 22 | 0.36667 | 0.035055 | 0.061644 | 0.035055 | 56.8677 | 1.1374
16 | 4 | 2 | 32 | 2 | 22.1667 | 0.36944 | 0.035692 | 0.061644 | 0.035692 | 57.9003 | 1.158
16 | 4 | 2 | 32 | 2 | 22.3333 | 0.37222 | 0.03631 | 0.061644 | 0.03631 | 58.9036 | 1.1781
16 | 4 | 2 | 32 | 2 | 22.5 | 0.375 | 0.036911 | 0.061644 | 0.036911 | 59.8782 | 1.1976
16 | 4 | 2 | 32 | 2 | 22.6667 | 0.37778 | 0.037495 | 0.061644 | 0.037495 | 60.8251 | 1.2165
16 | 4 | 2 | 32 | 2 | 22.8333 | 0.38056 | 0.038062 | 0.061644 | 0.038062 | 61.745 | 1.2349
16 | 4 | 2 | 32 | 2 | 23 | 0.38333 | 0.038613 | 0.061644 | 0.038613 | 62.6388 | 1.2528
16 | 4 | 2 | 32 | 2 | 23.1667 | 0.38611 | 0.039148 | 0.061644 | 0.039148 | 63.5071 | 1.2701
16 | 4 | 2 | 32 | 2 | 23.3333 | 0.38889 | 0.039668 | 0.061644 | 0.039668 | 64.3507 | 1.287
16 | 4 | 2 | 32 | 2 | 23.5 | 0.39167 | 0.040173 | 0.061644 | 0.040173 | 65.1703 | 1.3034
16 | 4 | 2 | 32 | 2 | 23.6667 | 0.39444 | 0.040664 | 0.061644 | 0.040664 | 65.9665 | 1.3193
16 | 4 | 2 | 32 | 2 | 23.8333 | 0.39722 | 0.041141 | 0.061644 | 0.041141 | 66.7401 | 1.3348
16 | 4 | 2 | 32 | 2 | 24 | 0.4 | 0.041604 | 0.061644 | 0.041604 | 67.4916 | 1.3498
16 | 4 | 2 | 32 | 2 | 24.1667 | 0.40278 | 0.042055 | 0.061644 | 0.042055 | 68.2218 | 1.3644
16 | 4 | 2 | 32 | 2 | 24.3333 | 0.40556 | 0.042492 | 0.061644 | 0.042492 | 68.9312 | 1.3786
16 | 4 | 2 | 32 | 2 | 24.5 | 0.40833 | 0.042917 | 0.061644 | 0.042917 | 69.6204 | 1.3924
16 | 4 | 2 | 32 | 2 | 24.6667 | 0.41111 | 0.043329 | 0.061644 | 0.043329 | 70.2899 | 1.4058
16 | 4 | 2 | 32 | 2 | 24.8333 | 0.41389 | 0.04373 | 0.061644 | 0.04373 | 70.9404 | 1.4188
16 | 4 | 2 | 32 | 2 | 25 | 0.41667 | 0.04412 | 0.061644 | 0.04412 | 71.5724 | 1.4314
32 | 4 | 2 | 32 | 2 | 25.1667 | 0.41944 | 0.044498 | 0.061644 | 0.044498 | 72.1864 | 1.4437
32 | 8 | 2 | 32 | 2 | 25.3333 | 0.42222 | 0.044866 | 0.061644 | 0.044866 | 72.7829 | 1.4557
32 | 8 | 2 | 32 | 2 | 25.5 | 0.425 | 0.045223 | 0.061644 | 0.045223 | 73.3624 | 1.4672
32 | 8 | 2 | 32 | 2 | 25.6667 | 0.42778 | 0.04557 | 0.061644 | 0.04557 | 73.9254 | 1.4785
32 | 8 | 2 | 32 | 2 | 25.8333 | 0.43056 | 0.045908 | 0.061644 | 0.045908 | 74.4724 | 1.4894
32 | 8 | 2 | 32 | 2 | 26 | 0.43333 | 0.046235 | 0.061644 | 0.046235 | 75.0039 | 1.5001
32 | 8 | 2 | 32 | 2 | 26.1667 | 0.43611 | 0.046554 | 0.061644 | 0.046554 | 75.5202 | 1.5104
32 | 8 | 2 | 32 | 2 | 26.3333 | 0.43889 | 0.046863 | 0.061644 | 0.046863 | 76.0218 | 1.5204
32 | 8 | 2 | 32 | 2 | 26.5 | 0.44167 | 0.047163 | 0.061644 | 0.047163 | 76.5091 | 1.5302
32 | 8 | 2 | 32 | 2 | 26.6667 | 0.44444 | 0.047455 | 0.061644 | 0.047455 | 76.9826 | 1.5397
32 | 8 | 2 | 32 | 2 | 26.8333 | 0.44722 | 0.047739 | 0.061644 | 0.047739 | 77.4425 | 1.5489
32 | 8 | 2 | 32 | 2 | 27 | 0.45 | 0.048014 | 0.061644 | 0.048014 | 77.8894 | 1.5578
32 | 8 | 2 | 32 | 2 | 27.1667 | 0.45278 | 0.048282 | 0.061644 | 0.048282 | 78.3236 | 1.5665
32 | 8 | 2 | 32 | 2 | 27.3333 | 0.45556 | 0.048542 | 0.061644 | 0.048542 | 78.7453 | 1.5749
32 | 8 | 2 | 32 | 2 | 27.5 | 0.45833 | 0.048794 | 0.061644 | 0.048794 | 79.1551 | 1.5831
32 | 8 | 2 | 32 | 2 | 27.6667 | 0.46111 | 0.04904 | 0.061644 | 0.04904 | 79.5533 | 1.5911
32 | 8 | 2 | 32 | 2 | 27.8333 | 0.46389 | 0.049278 | 0.061644 | 0.049278 | 79.94 | 1.5988
32 | 8 | 2 | 32 | 2 | 28 | 0.46667 | 0.04951 | 0.061644 | 0.04951 | 80.3158 | 1.6063
16 | 8 | 2 | 32 | 2 | 28.1667 | 0.46944 | 0.049735 | 0.061644 | 0.049735 | 80.6809 | 1.6136
16 | 8 | 2 | 32 | 2 | 28.3333 | 0.47222 | 0.049953 | 0.061644 | 0.049953 | 81.0356 | 1.6207
16 | 8 | 2 | 32 | 2 | 28.5 | 0.475 | 0.050166 | 0.061644 | 0.050166 | 81.3802 | 1.6276
16 | 8 | 2 | 32 | 2 | 28.6667 | 0.47778 | 0.050372 | 0.061644 | 0.050372 | 81.715 | 1.6343
16 | 8 | 2 | 32 | 2 | 28.8333 | 0.48056 | 0.050573 | 0.061644 | 0.050573 | 82.0402 | 1.6408
16 | 8 | 2 | 32 | 2 | 29 | 0.48333 | 0.050768 | 0.061644 | 0.050768 | 82.3562 | 1.6471
16 | 8 | 2 | 32 | 2 | 29.1667 | 0.48611 | 0.050957 | 0.061644 | 0.050957 | 82.6632 | 1.6533
16 | 8 | 2 | 32 | 2 | 29.3333 | 0.48889 | 0.051141 | 0.061644 | 0.051141 | 82.9614 | 1.6592
16 | 8 | 2 | 32 | 2 | 29.5 | 0.49167 | 0.051319 | 0.061644 | 0.051319 | 83.2512 | 1.665
16 | 8 | 2 | 32 | 2 | 29.6667 | 0.49444 | 0.051493 | 0.061644 | 0.051493 | 83.5327 | 1.6707
16 | 8 | 2 | 32 | 2 | 29.8333 | 0.49722 | 0.051661 | 0.061644 | 0.051661 | 83.8062 | 1.6761
16 | 8 | 2 | 32 | 2 | 30 | 0.5 | 0.051825 | 0.061644 | 0.051825 | 84.0719 | 1.6814
16 | 16 | 4 | 32 | 4 | 30.1667 | 0.50278 | 0.053619 | 0.12329 | 0.053619 | 43.4908 | 1.7396
16 | 16 | 4 | 32 | 4 | 30.3333 | 0.50556 | 0.055361 | 0.12329 | 0.055361 | 44.9042 | 1.7962
16 | 16 | 4 | 32 | 4 | 30.5 | 0.50833 | 0.057054 | 0.12329 | 0.057054 | 46.2774 | 1.8511
16 | 16 | 4 | 32 | 4 | 30.6667 | 0.51111 | 0.058699 | 0.12329 | 0.058699 | 47.6115 | 1.9045
16 | 16 | 4 | 32 | 4 | 30.8333 | 0.51389 | 0.060297 | 0.12329 | 0.060297 | 48.9076 | 1.9563
16 | 16 | 4 | 32 | 4 | 31 | 0.51667 | 0.061849 | 0.12329 | 0.061849 | 50.1668 | 2.0067
8 | 16 | 4 | 32 | 4 | 31.1667 | 0.51944 | 0.063358 | 0.12329 | 0.063358 | 51.3902 | 2.0556
8 | 16 | 4 | 32 | 4 | 31.3333 | 0.52222 | 0.064823 | 0.12329 | 0.064823 | 52.5787 | 2.1031
8 | 16 | 4 | 32 | 4 | 31.5 | 0.525 | 0.066247 | 0.12329 | 0.066247 | 53.7334 | 2.1493
8 | 16 | 4 | 32 | 4 | 31.6667 | 0.52778 | 0.06763 | 0.12329 | 0.06763 | 54.8552 | 2.1942
8 | 16 | 4 | 32 | 4 | 31.8333 | 0.53056 | 0.068973 | 0.12329 | 0.068973 | 55.9451 | 2.2378
8 | 16 | 4 | 32 | 4 | 32 | 0.53333 | 0.070279 | 0.12329 | 0.070279 | 57.004 | 2.2802
8 | 16 | 4 | 32 | 4 | 32.1667 | 0.53611 | 0.071547 | 0.12329 | 0.071547 | 58.0327 | 2.3213
8 | 16 | 4 | 32 | 4 | 32.3333 | 0.53889 | 0.072779 | 0.12329 | 0.072779 | 59.0322 | 2.3613
8 | 16 | 4 | 32 | 4 | 32.5 | 0.54167 | 0.073976 | 0.12329 | 0.073976 | 60.0031 | 2.4001
8 | 16 | 4 | 32 | 4 | 32.6667 | 0.54444 | 0.075139 | 0.12329 | 0.075139 | 60.9465 | 2.4379
8 | 16 | 4 | 32 | 4 | 32.8333 | 0.54722 | 0.076269 | 0.12329 | 0.076269 | 61.863 | 2.4745
8 | 16 | 4 | 32 | 4 | 33 | 0.55 | 0.077367 | 0.12329 | 0.077367 | 62.7534 | 2.5101
8 | 16 | 4 | 32 | 4 | 33.1667 | 0.55278 | 0.078434 | 0.12329 | 0.078434 | 63.6184 | 2.5447
8 | 16 | 4 | 32 | 4 | 33.3333 | 0.55556 | 0.07947 | 0.12329 | 0.07947 | 64.4588 | 2.5784
8 | 16 | 4 | 32 | 4 | 33.5 | 0.55833 | 0.080476 | 0.12329 | 0.080476 | 65.2753 | 2.611
8 | 16 | 4 | 32 | 4 | 33.6667 | 0.56111 | 0.081454 | 0.12329 | 0.081454 | 66.0686 | 2.6427
4 | 16 | 4 | 32 | 4 | 33.8333 | 0.56389 | 0.082405 | 0.12329 | 0.082405 | 66.8393 | 2.6736
4 | 16 | 4 | 32 | 4 | 34 | 0.56667 | 0.083328 | 0.12329 | 0.083328 | 67.588 | 2.7035
4 | 16 | 4 | 32 | 4 | 34.1667 | 0.56944 | 0.084224 | 0.12329 | 0.084224 | 68.3154 | 2.7326
4 | 16 | 4 | 32 | 4 | 34.3333 | 0.57222 | 0.085096 | 0.12329 | 0.085096 | 69.0221 | 2.7609
4 | 16 | 4 | 32 | 4 | 34.5 | 0.575 | 0.085942 | 0.12329 | 0.085942 | 69.7087 | 2.7883
4 | 16 | 4 | 32 | 4 | 34.6667 | 0.57778 | 0.086765 | 0.12329 | 0.086765 | 70.3757 | 2.815
4 | 16 | 4 | 32 | 4 | 34.8333 | 0.58056 | 0.087564 | 0.12329 | 0.087564 | 71.0238 | 2.841
4 | 16 | 4 | 32 | 4 | 35 | 0.58333 | 0.08834 | 0.12329 | 0.08834 | 71.6534 | 2.8661
4 | 32 | 4 | 32 | 4 | 35.1667 | 0.58611 | 0.089094 | 0.12329 | 0.089094 | 72.2651 | 2.8906
4 | 32 | 4 | 32 | 4 | 35.3333 | 0.58889 | 0.089827 | 0.12329 | 0.089827 | 72.8594 | 2.9144
4 | 32 | 4 | 32 | 4 | 35.5 | 0.59167 | 0.090538 | 0.12329 | 0.090538 | 73.4367 | 2.9375
4 | 32 | 4 | 32 | 4 | 35.6667 | 0.59444 | 0.09123 | 0.12329 | 0.09123 | 73.9976 | 2.9599
4 | 32 | 4 | 32 | 4 | 35.8333 | 0.59722 | 0.091902 | 0.12329 | 0.091902 | 74.5426 | 2.9817
4 | 32 | 4 | 32 | 4 | 36 | 0.6 | 0.092555 | 0.12329 | 0.092555 | 75.072 | 3.0029
4 | 32 | 4 | 32 | 4 | 36.1667 | 0.60278 | 0.093189 | 0.12329 | 0.093189 | 75.5864 | 3.0235
4 | 32 | 4 | 32 | 4 | 36.3333 | 0.60556 | 0.093805 | 0.12329 | 0.093805 | 76.0861 | 3.0434
4 | 32 | 4 | 32 | 4 | 36.5 | 0.60833 | 0.094403 | 0.12329 | 0.094403 | 76.5716 | 3.0629
4 | 32 | 4 | 32 | 4 | 36.6667 | 0.61111 | 0.094985 | 0.12329 | 0.094985 | 77.0432 | 3.0817
2 | 32 | 4 | 32 | 4 | 36.8333 | 0.61389 | 0.09555 | 0.12329 | 0.09555 | 77.5015 | 3.1001
2 | 32 | 4 | 32 | 4 | 37 | 0.61667 | 0.096099 | 0.12329 | 0.096099 | 77.9467 | 3.1179
2 | 32 | 4 | 32 | 4 | 37.1667 | 0.61944 | 0.096632 | 0.12329 | 0.096632 | 78.3792 | 3.1352
2 | 32 | 4 | 32 | 4 | 37.3333 | 0.62222 | 0.09715 | 0.12329 | 0.09715 | 78.7994 | 3.152
2 | 32 | 4 | 32 | 4 | 37.5 | 0.625 | 0.097653 | 0.12329 | 0.097653 | 79.2077 | 3.1683
2 | 32 | 4 | 32 | 4 | 37.6667 | 0.62778 | 0.098142 | 0.12329 | 0.098142 | 79.6043 | 3.1842
2 | 32 | 4 | 32 | 4 | 37.8333 | 0.63056 | 0.098617 | 0.12329 | 0.098617 | 79.9896 | 3.1996
2 | 32 | 4 | 32 | 4 | 38 | 0.63333 | 0.099079 | 0.12329 | 0.099079 | 80.364 | 3.2146
2 | 32 | 4 | 32 | 4 | 38.1667 | 0.63611 | 0.099527 | 0.12329 | 0.099527 | 80.7277 | 3.2291
2 | 32 | 4 | 32 | 4 | 38.3333 | 0.63889 | 0.099963 | 0.12329 | 0.099963 | 81.0811 | 3.2432
2 | 32 | 4 | 32 | 4 | 38.5 | 0.64167 | 0.10039 | 0.12329 | 0.10039 | 81.4244 | 3.257
2 | 32 | 4 | 32 | 4 | 38.6667 | 0.64444 | 0.1008 | 0.12329 | 0.1008 | 81.7579 | 3.2703
2 | 32 | 4 | 32 | 4 | 38.8333 | 0.64722 | 0.1012 | 0.12329 | 0.1012 | 82.0819 | 3.2833
2 | 32 | 4 | 32 | 4 | 39 | 0.65 | 0.10158 | 0.12329 | 0.10158 | 82.3967 | 3.2959
2 | 32 | 4 | 32 | 4 | 39.1667 | 0.65278 | 0.10196 | 0.12329 | 0.10196 | 82.7025 | 3.3081
2 | 32 | 4 | 32 | 4 | 39.3333 | 0.65556 | 0.10233 | 0.12329 | 0.10233 | 82.9997 | 3.32
2 | 32 | 4 | 32 | 4 | 39.5 | 0.65833 | 0.10268 | 0.12329 | 0.10268 | 83.2884 | 3.3315
2 | 32 | 4 | 32 | 4 | 39.6667 | 0.66111 | 0.10303 | 0.12329 | 0.10303 | 83.5688 | 3.3428
1 | 32 | 4 | 32 | 4 | 39.8333 | 0.66389 | 0.10337 | 0.12329 | 0.10337 | 83.8413 | 3.3537
1 | 32 | 4 | 32 | 4 | 40 | 0.66667 | 0.10369 | 0.12329 | 0.10369 | 84.106 | 3.3642
1 | 16 | 8 | 32 | 8 | 40.1667 | 0.66944 | 0.10728 | 0.24658 | 0.10728 | 43.5073 | 3.4806
1 | 16 | 8 | 32 | 8 | 40.3333 | 0.67222 | 0.11076 | 0.24658 | 0.11076 | 44.9203 | 3.5936
1 | 16 | 8 | 32 | 8 | 40.5 | 0.675 | 0.11415 | 0.24658 | 0.11415 | 46.293 | 3.7034
1 | 16 | 8 | 32 | 8 | 40.6667 | 0.67778 | 0.11744 | 0.24658 | 0.11744 | 47.6267 | 3.8101
1 | 16 | 8 | 32 | 8 | 40.8333 | 0.68056 | 0.12063 | 0.24658 | 0.12063 | 48.9223 | 3.9138
1 | 16 | 8 | 32 | 8 | 41 | 0.68333 | 0.12373 | 0.24658 | 0.12373 | 50.1811 | 4.0145
1 | 16 | 8 | 32 | 8 | 41.1667 | 0.68611 | 0.12675 | 0.24658 | 0.12675 | 51.4041 | 4.1123
1 | 16 | 8 | 32 | 8 | 41.3333 | 0.68889 | 0.12968 | 0.24658 | 0.12968 | 52.5922 | 4.2074
1 | 16 | 8 | 32 | 8 | 41.5 | 0.69167 | 0.13253 | 0.24658 | 0.13253 | 53.7465 | 4.2997
1 | 16 | 8 | 32 | 8 | 41.6667 | 0.69444 | 0.13529 | 0.24658 | 0.13529 | 54.868 | 4.3894
1 | 16 | 8 | 32 | 8 | 41.8333 | 0.69722 | 0.13798 | 0.24658 | 0.13798 | 55.9575 | 4.4766
1 | 16 | 8 | 32 | 8 | 42 | 0.7 | 0.14059 | 0.24658 | 0.14059 | 57.016 | 4.5613
1 | 16 | 8 | 32 | 8 | 42.1667 | 0.70278 | 0.14312 | 0.24658 | 0.14312 | 58.0444 | 4.6436
1 | 16 | 8 | 32 | 8 | 42.3333 | 0.70556 | 0.14559 | 0.24658 | 0.14559 | 59.0435 | 4.7235
1 | 16 | 8 | 32 | 8 | 42.5 | 0.70833 | 0.14798 | 0.24658 | 0.14798 | 60.0142 | 4.8011
1 | 16 | 8 | 32 | 8 | 42.6667 | 0.71111 | 0.15031 | 0.24658 | 0.15031 | 60.9572 | 4.8766
0.5 | 16 | 8 | 32 | 8 | 42.8333 | 0.71389 | 0.15256 | 0.24658 | 0.15256 | 61.8734 | 4.9499
0.5 | 16 | 8 | 32 | 8 | 43 | 0.71667 | 0.15476 | 0.24658 | 0.15476 | 62.7635 | 5.0211
0.5 | 16 | 8 | 32 | 8 | 43.1667 | 0.71944 | 0.15689 | 0.24658 | 0.15689 | 63.6283 | 5.0903
0.5 | 16 | 8 | 32 | 8 | 43.3333 | 0.72222 | 0.15896 | 0.24658 | 0.15896 | 64.4684 | 5.1575
0.5 | 16 | 8 | 32 | 8 | 43.5 | 0.725 | 0.16098 | 0.24658 | 0.16098 | 65.2846 | 5.2228
0.5 | 16 | 8 | 32 | 8 | 43.6667 | 0.72778 | 0.16293 | 0.24658 | 0.16293 | 66.0776 | 5.2862
0.5 | 16 | 8 | 32 | 8 | 43.8333 | 0.73056 | 0.16483 | 0.24658 | 0.16483 | 66.848 | 5.3478
0.5 | 16 | 8 | 32 | 8 | 44 | 0.73333 | 0.16668 | 0.24658 | 0.16668 | 67.5965 | 5.4077
0.5 | 16 | 8 | 32 | 8 | 44.1667 | 0.73611 | 0.16847 | 0.24658 | 0.16847 | 68.3237 | 5.4659
0.5 | 16 | 8 | 32 | 8 | 44.3333 | 0.73889 | 0.17021 | 0.24658 | 0.17021 | 69.0301 | 5.5224
0.5 | 16 | 8 | 32 | 8 | 44.5 | 0.74167 | 0.1719 | 0.24658 | 0.1719 | 69.7165 | 5.5773
0.5 | 16 | 8 | 32 | 8 | 44.6667 | 0.74444 | 0.17355 | 0.24658 | 0.17355 | 70.3833 | 5.6307
0.5 | 16 | 8 | 32 | 8 | 44.8333 | 0.74722 | 0.17515 | 0.24658 | 0.17515 | 71.0312 | 5.6825
0.5 | 16 | 8 | 32 | 8 | 45 | 0.75 | 0.1767 | 0.24658 | 0.1767 | 71.6606 | 5.7328
0.5 | 8 | 8 | 32 | 8 | 45.1667 | 0.75278 | 0.17821 | 0.24658 | 0.17821 | 72.272 | 5.7818
0.5 | 8 | 8 | 32 | 8 | 45.3333 | 0.75556 | 0.17967 | 0.24658 | 0.17967 | 72.8661 | 5.8293
0.5 | 8 | 8 | 32 | 8 | 45.5 | 0.75833 | 0.18109 | 0.24658 | 0.18109 | 73.4433 | 5.8755
0.5 | 8 | 8 | 32 | 8 | 45.6667 | 0.76111 | 0.18248 | 0.24658 | 0.18248 | 74.004 | 5.9203
0.5 | 8 | 8 | 32 | 8 | 45.8333 | 0.76389 | 0.18382 | 0.24658 | 0.18382 | 74.5488 | 5.9639
0.5 | 8 | 8 | 32 | 8 | 46 | 0.76667 | 0.18512 | 0.24658 | 0.18512 | 75.078 | 6.0062
0.5 | 8 | 8 | 32 | 8 | 46.1667 | 0.76944 | 0.18639 | 0.24658 | 0.18639 | 75.5922 | 6.0474
0.5 | 8 | 8 | 32 | 8 | 46.3333 | 0.77222 | 0.18762 | 0.24658 | 0.18762 | 76.0918 | 6.0873
0.5 | 8 | 8 | 32 | 8 | 46.5 | 0.775 | 0.18882 | 0.24658 | 0.18882 | 76.5771 | 6.1262
0.5 | 8 | 8 | 32 | 8 | 46.6667 | 0.77778 | 0.18998 | 0.24658 | 0.18998 | 77.0486 | 6.1639
0.5 | 8 | 8 | 32 | 8 | 46.8333 | 0.78056 | 0.19111 | 0.24658 | 0.19111 | 77.5067 | 6.2005
0.5 | 8 | 8 | 32 | 8 | 47 | 0.78333 | 0.19221 | 0.24658 | 0.19221 | 77.9517 | 6.2361
0.5 | 8 | 8 | 32 | 8 | 47.1667 | 0.78611 | 0.19328 | 0.24658 | 0.19328 | 78.3841 | 6.2707
0.5 | 8 | 8 | 32 | 8 | 47.3333 | 0.78889 | 0.19431 | 0.24658 | 0.19431 | 78.8042 | 6.3043
0.5 | 8 | 8 | 32 | 8 | 47.5 | 0.79167 | 0.19532 | 0.24658 | 0.19532 | 79.2123 | 6.337
0.5 | 8 | 8 | 32 | 8 | 47.6667 | 0.79444 | 0.1963 | 0.24658 | 0.1963 | 79.6088 | 6.3687
0.5 | 8 | 8 | 32 | 8 | 47.8333 | 0.79722 | 0.19725 | 0.24658 | 0.19725 | 79.994 | 6.3995
| 8 | 8 | 32 | 8 | 48 | 0.8 | 0.19817 | 0.24658 | 0.19817 | 80.3683 | 6.4295
| 8 | 8 | 32 | 8 | 48.1667 | 0.80278 | 0.19906 | 0.24658 | 0.19906 | 80.7318 | 6.4585
| 8 | 8 | 32 | 8 | 48.3333 | 0.80556 | 0.19994 | 0.24658 | 0.19994 | 81.0851 | 6.4868
| 8 | 8 | 32 | 8 | 48.5 | 0.80833 | 0.20078 | 0.24658 | 0.20078 | 81.4283 | 6.5143
| 8 | 8 | 32 | 8 | 48.6667 | 0.81111 | 0.2016 | 0.24658 | 0.2016 | 81.7617 | 6.5409
| 8 | 8 | 32 | 8 | 48.8333 | 0.81389 | 0.2024 | 0.24658 | 0.2024 | 82.0856 | 6.5668
| 8 | 8 | 32 | 8 | 49 | 0.81667 | 0.20318 | 0.24658 | 0.20318 | 82.4003 | 6.592
| 8 | 8 | 32 | 8 | 49.1667 | 0.81944 | 0.20393 | 0.24658 | 0.20393 | 82.706 | 6.6165
| 8 | 8 | 32 | 8 | 49.3333 | 0.82222 | 0.20467 | 0.24658 | 0.20467 | 83.0031 | 6.6402
| 8 | 8 | 32 | 8 | 49.5 | 0.825 | 0.20538 | 0.24658 | 0.20538 | 83.2916 | 6.6633
| 8 | 8 | 32 | 8 | 49.6667 | 0.82778 | 0.20607 | 0.24658 | 0.20607 | 83.572 | 6.6858
| 8 | 8 | 32 | 8 | 49.8333 | 0.83056 | 0.20674 | 0.24658 | 0.20674 | 83.8444 | 6.7076
| 8 | 8 | 32 | 8 | 50 | 0.83333 | 0.20739 | 0.24658 | 0.20739 | 84.109 | 6.7287
| 4 | 16 | 32 | 16 | 50.1667 | 0.83611 | 0.21456 | 0.49315 | 0.21456 | 43.5088 | 6.9614
| 4 | 16 | 32 | 16 | 50.3333 | 0.83889 | 0.22153 | 0.49315 | 0.22153 | 44.9217 | 7.1875
| 4 | 16 | 32 | 16 | 50.5 | 0.84167 | 0.2283 | 0.49315 | 0.2283 | 46.2944 | 7.4071
| 4 | 16 | 32 | 16 | 50.6667 | 0.84444 | 0.23488 | 0.49315 | 0.23488 | 47.628 | 7.6205
| 4 | 16 | 32 | 16 | 50.8333 | 0.84722 | 0.24127 | 0.49315 | 0.24127 | 48.9236 | 7.8278
| 4 | 16 | 32 | 16 | 51 | 0.85 | 0.24747 | 0.49315 | 0.24747 | 50.1824 | 8.0292
| 4 | 16 | 32 | 16 | 51.1667 | 0.85278 | 0.25351 | 0.49315 | 0.25351 | 51.4053 | 8.2249
| 4 | 16 | 32 | 16 | 51.3333 | 0.85556 | 0.25936 | 0.49315 | 0.25936 | 52.5934 | 8.4149
| 4 | 16 | 32 | 16 | 51.5 | 0.85833 | 0.26506 | 0.49315 | 0.26506 | 53.7477 | 8.5996
| 4 | 16 | 32 | 16 | 51.6667 | 0.86111 | 0.27059 | 0.49315 | 0.27059 | 54.8691 | 8.7791
| 4 | 16 | 32 | 16 | 51.8333 | 0.86389 | 0.27596 | 0.49315 | 0.27596 | 55.9586 | 8.9534
| 4 | 16 | 32 | 16 | 52 | 0.86667 | 0.28118 | 0.49315 | 0.28118 | 57.0171 | 9.1227
| 4 | 16 | 32 | 16 | 52.1667 | 0.86944 | 0.28625 | 0.49315 | 0.28625 | 58.0455 | 9.2873
| 4 | 16 | 32 | 16 | 52.3333 | 0.87222 | 0.29118 | 0.49315 | 0.29118 | 59.0445 | 9.4471
| 4 | 16 | 32 | 16 | 52.5 | 0.875 | 0.29597 | 0.49315 | 0.29597 | 60.0152 | 9.6024
| 4 | 16 | 32 | 16 | 52.6667 | 0.87778 | 0.30062 | 0.49315 | 0.30062 | 60.9582 | 9.7533
| 4 | 16 | 32 | 16 | 52.8333 | 0.88056 | 0.30513 | 0.49315 | 0.30513 | 61.8743 | 9.8999
| 4 | 16 | 32 | 16 | 53 | 0.88333 | 0.30952 | 0.49315 | 0.30952 | 62.7644 | 10.0423
| 4 | 16 | 32 | 16 | 53.1667 | 0.88611 | 0.31379 | 0.49315 | 0.31379 | 63.6291 | 10.1807
| 4 | 16 | 32 | 16 | 53.3333 | 0.88889 | 0.31793 | 0.49315 | 0.31793 | 64.4692 | 10.3151
| 4 | 16 | 32 | 16 | 53.5 | 0.89167 | 0.32196 | 0.49315 | 0.32196 | 65.2854 | 10.4457
| 4 | 16 | 32 | 16 | 53.6667 | 0.89444 | 0.32587 | 0.49315 | 0.32587 | 66.0784 | 10.5725
| 4 | 16 | 32 | 16 | 53.8333 | 0.89722 | 0.32967 | 0.49315 | 0.32967 | 66.8488 | 10.6958
| 4 | 16 | 32 | 16 | 54 | 0.9 | 0.33336 | 0.49315 | 0.33336 | 67.5973 | 10.8156
| 4 | 16 | 32 | 16 | 54.1667 | 0.90278 | 0.33694 | 0.49315 | 0.33694 | 68.3244 | 10.9319
| 4 | 16 | 32 | 16 | 54.3333 | 0.90556 | 0.34043 | 0.49315 | 0.34043 | 69.0309 | 11.0449
| 4 | 16 | 32 | 16 | 54.5 | 0.90833 | 0.34381 | 0.49315 | 0.34381 | 69.7172 | 11.1548
| 4 | 16 | 32 | 16 | 54.6667 | 0.91111 | 0.3471 | 0.49315 | 0.3471 | 70.384 | 11.2614
| 4 | 16 | 32 | 16 | 54.8333 | 0.91389 | 0.35029 | 0.49315 | 0.35029 | 71.0318 | 11.3651
| 4 | 16 | 32 | 16 | 55 | 0.91667 | 0.3534 | 0.49315 | 0.3534 | 71.6612 | 11.4658
| 4 | 16 | 32 | 16 | 55.1667 | 0.91944 | 0.35641 | 0.49315 | 0.35641 | 72.2727 | 11.5636
| 2 | 16 | 32 | 16 | 55.3333 | 0.92222 | 0.35934 | 0.49315 | 0.35934 | 72.8667 | 11.6587
| 2 | 16 | 32 | 16 | 55.5 | 0.925 | 0.36219 | 0.49315 | 0.36219 | 73.4439 | 11.751
| 2 | 16 | 32 | 16 | 55.6667 | 0.92778 | 0.36495 | 0.49315 | 0.36495 | 74.0046 | 11.8407
| 2 | 16 | 32 | 16 | 55.8333 | 0.93056 | 0.36764 | 0.49315 | 0.36764 | 74.5493 | 11.9279
| 2 | 16 | 32 | 16 | 56 | 0.93333 | 0.37025 | 0.49315 | 0.37025 | 75.0786 | 12.0126
| 2 | 16 | 32 | 16 | 56.1667 | 0.93611 | 0.37279 | 0.49315 | 0.37279 | 75.5927 | 12.0948
| 2 | 16 | 32 | 16 | 56.3333 | 0.93889 | 0.37525 | 0.49315 | 0.37525 | 76.0923 | 12.1748
| 2 | 16 | 32 | 16 | 56.5 | 0.94167 | 0.37764 | 0.49315 | 0.37764 | 76.5776 | 12.2524
| 2 | 16 | 32 | 16 | 56.6667 | 0.94444 | 0.37997 | 0.49315 | 0.37997 | 77.0491 | 12.3279
| 2 | 16 | 32 | 16 | 56.8333 | 0.94722 | 0.38223 | 0.49315 | 0.38223 | 77.5072 | 12.4011
| 2 | 16 | 32 | 16 | 57 | 0.95 | 0.38442 | 0.49315 | 0.38442 | 77.9522 | 12.4724
| 2 | 16 | 32 | 16 | 57.1667 | 0.95278 | 0.38655 | 0.49315 | 0.38655 | 78.3846 | 12.5415
| 2 | 16 | 32 | 16 | 57.3333 | 0.95556 | 0.38863 | 0.49315 | 0.38863 | 78.8046 | 12.6087
| 2 | 16 | 32 | 16 | 57.5 | 0.95833 | 0.39064 | 0.49315 | 0.39064 | 79.2127 | 12.674
| 2 | 16 | 32 | 16 | 57.6667 | 0.96111 | 0.39259 | 0.49315 | 0.39259 | 79.6092 | 12.7375
| 2 | 16 | 32 | 16 | 57.8333 | 0.96389 | 0.39449 | 0.49315 | 0.39449 | 79.9944 | 12.7991
| 2 | 16 | 32 | 16 | 58 | 0.96667 | 0.39634 | 0.49315 | 0.39634 | 80.3686 | 12.859
| 2 | 16 | 32 | 16 | 58.1667 | 0.96944 | 0.39813 | 0.49315 | 0.39813 | 80.7322 | 12.9172
| 2 | 16 | 32 | 16 | 58.3333 | 0.97222 | 0.39987 | 0.49315 | 0.39987 | 81.0854 | 12.9737
| 2 | 16 | 32 | 16 | 58.5 | 0.975 | 0.40157 | 0.49315 | 0.40157 | 81.4286 | 13.0286
| 2 | 16 | 32 | 16 | 58.6667 | 0.97778 | 0.40321 | 0.49315 | 0.40321 | 81.762 | 13.0819
| 2 | 16 | 32 | 16 | 58.8333 | 0.98056 | 0.40481 | 0.49315 | 0.40481 | 82.0859 | 13.1337
| 2 | 16 | 32 | 16 | 59 | 0.98333 | 0.40636 | 0.49315 | 0.40636 | 82.4006 | 13.1841
| 2 | 16 | 32 | 16 | 59.1667 | 0.98611 | 0.40787 | 0.49315 | 0.40787 | 82.7063 | 13.233
| 2 | 16 | 32 | 16 | 59.3333 | 0.98889 | 0.40933 | 0.49315 | 0.40933 | 83.0034 | 13.2805
| 2 | 16 | 32 | 16 | 59.5 | 0.99167 | 0.41075 | 0.49315 | 0.41075 | 83.2919 | 13.3267
| 2 | 16 | 32 | 16 | 59.6667 | 0.99444 | 0.41214 | 0.49315 | 0.41214 | 83.5723 | 13.3716
| 2 | 16 | 32 | 16 | 59.8333 | 0.99722 | 0.41348 | 0.49315 | 0.41348 | 83.8447 | 13.4151
| 2 | 16 | 32 | 16 | 60 | 1 | 0.41479 | 0.49315 | 0.41479 | 84.1093 | 13.4575
| 2 | 32 | 32 | 32 | 60.1667 | 1.0028 | 0.42913 | 0.9863 | 0.42913 | 43.5089 | 13.9229
| 1 | 32 | 32 | 32 | 60.3333 | 1.0056 | 0.44306 | 0.9863 | 0.44306 | 44.9218 | 14.375
| 1 | 32 | 32 | 32 | 60.5 | 1.0083 | 0.4566 | 0.9863 | 0.4566 | 46.2945 | 14.8142
| 1 | 32 | 32 | 32 | 60.6667 | 1.0111 | 0.46976 | 0.9863 | 0.46976 | 47.6281 | 15.241
| 1 | 32 | 32 | 32 | 60.8333 | 1.0139 | 0.48254 | 0.9863 | 0.48254 | 48.9238 | 15.6556
| 1 | 32 | 32 | 32 | 61 | 1.0167 | 0.49495 | 0.9863 | 0.49495 | 50.1825 | 16.0584
| 1 | 32 | 32 | 32 | 61.1667 | 1.0194 | 0.50701 | 0.9863 | 0.50701 | 51.4054 | 16.4497
| 1 | 32 | 32 | 32 | 61.3333 | 1.0222 | 0.51873 | 0.9863 | 0.51873 | 52.5935 | 16.8299
| 1 | 32 | 32 | 32 | 61.5 | 1.025 | 0.53012 | 0.9863 | 0.53012 | 53.7478 | 17.1993
| 1 | 32 | 32 | 32 | 61.6667 | 1.0278 | 0.54118 | 0.9863 | 0.54118 | 54.8692 | 17.5582
| 1 | 32 | 32 | 32 | 61.8333 | 1.0306 | 0.55192 | 0.9863 | 0.55192 | 55.9587 | 17.9068
| 1 | 32 | 32 | 32 | 62 | 1.0333 | 0.56236 | 0.9863 | 0.56236 | 57.0172 | 18.2455
| 1 | 32 | 32 | 32 | 62.1667 | 1.0361 | 0.5725 | 0.9863 | 0.5725 | 58.0455 | 18.5746
| 1 | 32 | 32 | 32 | 62.3333 | 1.0389 | 0.58236 | 0.9863 | 0.58236 | 59.0446 | 18.8943
| 1 | 32 | 32 | 32 | 62.5 | 1.0417 | 0.59193 | 0.9863 | 0.59193 | 60.0152 | 19.2049
| 1 | 32 | 32 | 32 | 62.6667 | 1.0444 | 0.60123 | 0.9863 | 0.60123 | 60.9582 | 19.5066
| 1 | 32 | 32 | 32 | 62.8333 | 1.0472 | 0.61027 | 0.9863 | 0.61027 | 61.8744 | 19.7998
| 1 | 32 | 32 | 32 | 63 | 1.05 | 0.61905 | 0.9863 | 0.61905 | 62.7645 | 20.0846
| 1 | 32 | 32 | 32 | 63.1667 | 1.0528 | 0.62758 | 0.9863 | 0.62758 | 63.6292 | 20.3613
| 1 | 32 | 32 | 32 | 63.3333 | 1.0556 | 0.63586 | 0.9863 | 0.63586 | 64.4693 | 20.6302
| 1 | 32 | 32 | 32 | 63.5 | 1.0583 | 0.64391 | 0.9863 | 0.64391 | 65.2855 | 20.8914
| 1 | 32 | 32 | 32 | 63.6667 | 1.0611 | 0.65173 | 0.9863 | 0.65173 | 66.0785 | 21.1451
| 1 | 32 | 32 | 32 | 63.8333 | 1.0639 | 0.65933 | 0.9863 | 0.65933 | 66.8489 | 21.3916
| 1 | 32 | 32 | 32 | 64 | 1.0667 | 0.66671 | 0.9863 | 0.66671 | 67.5973 | 21.6311
| 1 | 32 | 32 | 32 | 64.1667 | 1.0694 | 0.67389 | 0.9863 | 0.67389 | 68.3245 | 21.8638
| 1 | 32 | 32 | 32 | 64.3333 | 1.0722 | 0.68085 | 0.9863 | 0.68085 | 69.0309 | 22.0899
| 1 | 32 | 32 | 32 | 64.5 | 1.075 | 0.68762 | 0.9863 | 0.68762 | 69.7173 | 22.3095
| 1 | 32 | 32 | 32 | 64.6667 | 1.0778 | 0.6942 | 0.9863 | 0.6942 | 70.3841 | 22.5229
| 1 | 32 | 32 | 32 | 64.8333 | 1.0806 | 0.70059 | 0.9863 | 0.70059 | 71.0319 | 22.7302
| 1 | 32 | 32 | 32 | 65 | 1.0833 | 0.7068 | 0.9863 | 0.7068 | 71.6613 | 22.9316
| 1 | 32 | 32 | 32 | 65.1667 | 1.0861 | 0.71283 | 0.9863 | 0.71283 | 72.2727 | 23.1273
| 0.5 | 32 | 32 | 32 | 65.3333 | 1.0889 | 0.71869 | 0.9863 | 0.71869 | 72.8668 | 23.3174
| 0.5 | 32 | 32 | 32 | 65.5 | 1.0917 | 0.72438 | 0.9863 | 0.72438 | 73.4439 | 23.502
| 0.5 | 32 | 32 | 32 | 65.6667 | 1.0944 | 0.72991 | 0.9863 | 0.72991 | 74.0046 | 23.6815
| 0.5 | 32 | 32 | 32 | 65.8333 | 1.0972 | 0.73528 | 0.9863 | 0.73528 | 74.5494 | 23.8558
| 0.5 | 32 | 32 | 32 | 66 | 1.1 | 0.7405 | 0.9863 | 0.7405 | 75.0786 | 24.0252
| 0.5 | 32 | 32 | 32 | 66.1667 | 1.1028 | 0.74557 | 0.9863 | 0.74557 | 75.5928 | 24.1897
| 0.5 | 32 | 32 | 32 | 66.3333 | 1.1056 | 0.7505 | 0.9863 | 0.7505 | 76.0923 | 24.3495
| 0.5 | 32 | 32 | 32 | 66.5 | 1.1083 | 0.75529 | 0.9863 | 0.75529 | 76.5776 | 24.5048
| 0.5 | 32 | 32 | 32 | 66.6667 | 1.1111 | 0.75994 | 0.9863 | 0.75994 | 77.0491 | 24.6557
| 0.5 | 32 | 32 | 32 | 66.8333 | 1.1139 | 0.76445 | 0.9863 | 0.76445 | 77.5072 | 24.8023
| 0.5 | 32 | 32 | 32 | 67 | 1.1167 | 0.76884 | 0.9863 | 0.76884 | 77.9522 | 24.9447
| 0.5 | 32 | 32 | 32 | 67.1667 | 1.1194 | 0.77311 | 0.9863 | 0.77311 | 78.3846 | 25.0831
| 0.5 | 32 | 32 | 32 | 67.3333 | 1.1222 | 0.77725 | 0.9863 | 0.77725 | 78.8047 | 25.2175
| 0.5 | 32 | 32 | 32 | 67.5 | 1.125 | 0.78128 | 0.9863 | 0.78128 | 79.2128 | 25.3481
| 0.5 | 32 | 32 | 32 | 67.6667 | 1.1278 | 0.78519 | 0.9863 | 0.78519 | 79.6092 | 25.475
| 0.5 | 32 | 32 | 32 | 67.8333 | 1.1306 | 0.78899 | 0.9863 | 0.78899 | 79.9944 | 25.5982
| 0.5 | 32 | 32 | 32 | 68 | 1.1333 | 0.79268 | 0.9863 | 0.79268 | 80.3687 | 25.718
| 0.5 | 32 | 32 | 32 | 68.1667 | 1.1361 | 0.79626 | 0.9863 | 0.79626 | 80.7322 | 25.8343
| 0.5 | 32 | 32 | 32 | 68.3333 | 1.1389 | 0.79975 | 0.9863 | 0.79975 | 81.0855 | 25.9473
| 0.5 | 32 | 32 | 32 | 68.5 | 1.1417 | 0.80313 | 0.9863 | 0.80313 | 81.4286 | 26.0572
| 0.5 | 32 | 32 | 32 | 68.6667 | 1.1444 | 0.80642 | 0.9863 | 0.80642 | 81.762 | 26.1639
| 0.5 | 32 | 32 | 32 | 68.8333 | 1.1472 | 0.80961 | 0.9863 | 0.80961 | 82.0859 | 26.2675
| 0.5 | 32 | 32 | 32 | 69 | 1.15 | 0.81272 | 0.9863 | 0.81272 | 82.4006 | 26.3682
| 0.5 | 32 | 32 | 32 | 69.1667 | 1.1528 | 0.81573 | 0.9863 | 0.81573 | 82.7064 | 26.466
| 0.5 | 32 | 32 | 32 | 69.3333 | 1.1556 | 0.81866 | 0.9863 | 0.81866 | 83.0034 | 26.5611
| 0.5 | 32 | 32 | 32 | 69.5 | 1.1583 | 0.82151 | 0.9863 | 0.82151 | 83.292 | 26.6534
| 0.5 | 32 | 32 | 32 | 69.6667 | 1.1611 | 0.82427 | 0.9863 | 0.82427 | 83.5723 | 26.7431
| 0.5 | 32 | 32 | 32 | 69.8333 | 1.1639 | 0.82696 | 0.9863 | 0.82696 | 83.8447 | 26.8303
| 0.5 | 32 | 32 | 32 | 70 | 1.1667 | 0.82957 | 0.9863 | 0.82957 | 84.1093 | 26.915
| 0.5 | 16 | 32 | 16 | 70.1667 | 1.1694 | 0.81903 | 0.49315 | 0.81903 | 166.0813 | 26.573
| 0.5 | 16 | 32 | 16 | 70.3333 | 1.1722 | 0.80879 | 0.49315 | 0.80879 | 164.0048 | 26.2408
| 0.5 | 16 | 32 | 16 | 70.5 | 1.175 | 0.79884 | 0.49315 | 0.79884 | 161.9874 | 25.918
|  | 16 | 32 | 16 | 70.6667 | 1.1778 | 0.78918 | 0.49315 | 0.78918 | 160.0274 | 25.6044
|  | 16 | 32 | 16 | 70.8333 | 1.1806 | 0.77979 | 0.49315 | 0.77979 | 158.1233 | 25.2997
|  | 16 | 32 | 16 | 71 | 1.1833 | 0.77066 | 0.49315 | 0.77066 | 156.2733 | 25.0037
|  | 16 | 32 | 16 | 71.1667 | 1.1861 | 0.7618 | 0.49315 | 0.7618 | 154.476 | 24.7162
|  | 16 | 32 | 16 | 71.3333 | 1.1889 | 0.75319 | 0.49315 | 0.75319 | 152.7299 | 24.4368
|  | 16 | 32 | 16 | 71.5 | 1.1917 | 0.74482 | 0.49315 | 0.74482 | 151.0335 | 24.1654
|  | 16 | 32 | 16 | 71.6667 | 1.1944 | 0.7367 | 0.49315 | 0.7367 | 149.3854 | 23.9017
|  | 16 | 32 | 16 | 71.8333 | 1.1972 | 0.7288 | 0.49315 | 0.7288 | 147.7842 | 23.6455
|  | 16 | 32 | 16 | 72 | 1.2 | 0.72113 | 0.49315 | 0.72113 | 146.2286 | 23.3966
|  | 16 | 32 | 16 | 72.1667 | 1.2028 | 0.71367 | 0.49315 | 0.71367 | 144.7173 | 23.1548
|  | 16 | 32 | 16 | 72.3333 | 1.2056 | 0.70643 | 0.49315 | 0.70643 | 143.249 | 22.9198
|  | 16 | 32 | 16 | 72.5 | 1.2083 | 0.6994 | 0.49315 | 0.6994 | 141.8225 | 22.6916
|  | 16 | 32 | 16 | 72.6667 | 1.2111 | 0.69256 | 0.49315 | 0.69256 | 140.4366 | 22.4698
|  | 16 | 32 | 16 | 72.8333 | 1.2139 | 0.68592 | 0.49315 | 0.68592 | 139.0901 | 22.2544
|  | 16 | 32 | 16 | 73 | 1.2167 | 0.67947 | 0.49315 | 0.67947 | 137.782 | 22.0451
|  | 16 | 32 | 16 | 73.1667 | 1.2194 | 0.67321 | 0.49315 | 0.67321 | 136.5111 | 21.8418
|  | 16 | 32 | 16 | 73.3333 | 1.2222 | 0.66712 | 0.49315 | 0.66712 | 135.2764 | 21.6442
|  | 16 | 32 | 16 | 73.5 | 1.225 | 0.6612 | 0.49315 | 0.6612 | 134.0769 | 21.4523
|  | 16 | 32 | 16 | 73.6667 | 1.2278 | 0.65545 | 0.49315 | 0.65545 | 132.9115 | 21.2658
|  | 16 | 32 | 16 | 73.8333 | 1.2306 | 0.64987 | 0.49315 | 0.64987 | 131.7793 | 21.0847
|  | 16 | 32 | 16 | 74 | 1.2333 | 0.64445 | 0.49315 | 0.64445 | 130.6793 | 20.9087
|  | 16 | 32 | 16 | 74.1667 | 1.2361 | 0.63918 | 0.49315 | 0.63918 | 129.6106 | 20.7377
|  | 16 | 32 | 16 | 74.3333 | 1.2389 | 0.63406 | 0.49315 | 0.63406 | 128.5724 | 20.5716
|  | 16 | 32 | 16 | 74.5 | 1.2417 | 0.62908 | 0.49315 | 0.62908 | 127.5637 | 20.4102
|  | 16 | 32 | 16 | 74.6667 | 1.2444 | 0.62425 | 0.49315 | 0.62425 | 126.5837 | 20.2534
|  | 16 | 32 | 16 | 74.8333 | 1.2472 | 0.61955 | 0.49315 | 0.61955 | 125.6316 | 20.1011
|  | 16 | 32 | 16 | 75 | 1.25 | 0.61499 | 0.49315 | 0.61499 | 124.7067 | 19.9531
|  | 16 | 32 | 16 | 75.1667 | 1.2528 | 0.61056 | 0.49315 | 0.61056 | 123.808 | 19.8093
|  | 16 | 32 | 16 | 75.3333 | 1.2556 | 0.60625 | 0.49315 | 0.60625 | 122.935 | 19.6696
|  | 16 | 32 | 16 | 75.5 | 1.2583 | 0.60207 | 0.49315 | 0.60207 | 122.0868 | 19.5339
|  | 16 | 32 | 16 | 75.6667 | 1.2611 | 0.59801 | 0.49315 | 0.59801 | 121.2627 | 19.402
|  | 16 | 32 | 16 | 75.8333 | 1.2639 | 0.59406 | 0.49315 | 0.59406 | 120.4621 | 19.2739
|  | 16 | 32 | 16 | 76 | 1.2667 | 0.59022 | 0.49315 | 0.59022 | 119.6843 | 19.1495
|  | 16 | 32 | 16 | 76.1667 | 1.2694 | 0.5865 | 0.49315 | 0.5865 | 118.9286 | 19.0286
|  | 16 | 32 | 16 | 76.3333 | 1.2722 | 0.58288 | 0.49315 | 0.58288 | 118.1945 | 18.9111
|  | 16 | 32 | 16 | 76.5 | 1.275 | 0.57936 | 0.49315 | 0.57936 | 117.4812 | 18.797
|  | 16 | 32 | 16 | 76.6667 | 1.2778 | 0.57594 | 0.49315 | 0.57594 | 116.7883 | 18.6861
|  | 16 | 32 | 16 | 76.8333 | 1.2806 | 0.57262 | 0.49315 | 0.57262 | 116.1151 | 18.5784
|  | 16 | 32 | 16 | 77 | 1.2833 | 0.5694 | 0.49315 | 0.5694 | 115.461 | 18.4738
|  | 16 | 32 | 16 | 77.1667 | 1.2861 | 0.56626 | 0.49315 | 0.56626 | 114.8256 | 18.3721
|  | 16 | 32 | 16 | 77.3333 | 1.2889 | 0.56322 | 0.49315 | 0.56322 | 114.2082 | 18.2733
|  | 16 | 32 | 16 | 77.5 | 1.2917 | 0.56026 | 0.49315 | 0.56026 | 113.6085 | 18.1774
|  | 16 | 32 | 16 | 77.6667 | 1.2944 | 0.55739 | 0.49315 | 0.55739 | 113.0258 | 18.0841
|  | 16 | 32 | 16 | 77.8333 | 1.2972 | 0.5546 | 0.49315 | 0.5546 | 112.4596 | 17.9935
|  | 16 | 32 | 16 | 78 | 1.3 | 0.55188 | 0.49315 | 0.55188 | 111.9097 | 17.9055
|  | 16 | 32 | 16 | 78.1667 | 1.3028 | 0.54925 | 0.49315 | 0.54925 | 111.3753 | 17.8201
|  | 16 | 32 | 16 | 78.3333 | 1.3056 | 0.54669 | 0.49315 | 0.54669 | 110.8562 | 17.737
|  | 16 | 32 | 16 | 78.5 | 1.3083 | 0.5442 | 0.49315 | 0.5442 | 110.3519 | 17.6563
|  | 16 | 32 | 16 | 78.6667 | 1.3111 | 0.54178 | 0.49315 | 0.54178 | 109.8619 | 17.5779
|  | 16 | 32 | 16 | 78.8333 | 1.3139 | 0.53944 | 0.49315 | 0.53944 | 109.3858 | 17.5017
|  | 16 | 32 | 16 | 79 | 1.3167 | 0.53716 | 0.49315 | 0.53716 | 108.9233 | 17.4277
|  | 16 | 32 | 16 | 79.1667 | 1.3194 | 0.53494 | 0.49315 | 0.53494 | 108.474 | 17.3558
|  | 16 | 32 | 16 | 79.3333 | 1.3222 | 0.53279 | 0.49315 | 0.53279 | 108.0375 | 17.286
|  | 16 | 32 | 16 | 79.5 | 1.325 | 0.5307 | 0.49315 | 0.5307 | 107.6134 | 17.2181
|  | 16 | 32 | 16 | 79.6667 | 1.3278 | 0.52866 | 0.49315 | 0.52866 | 107.2014 | 17.1522
|  | 16 | 32 | 16 | 79.8333 | 1.3306 | 0.52669 | 0.49315 | 0.52669 | 106.8011 | 17.0882
|  | 16 | 32 | 16 | 80 | 1.3333 | 0.52477 | 0.49315 | 0.52477 | 106.4122 | 17.0259
|  | 8 | 32 | 8 | 80.1667 | 1.3361 | 0.51637 | 0.24658 | 0.51637 | 209.4171 | 16.7534
|  | 8 | 32 | 8 | 80.3333 | 1.3389 | 0.50821 | 0.24658 | 0.50821 | 206.1069 | 16.4886
|  | 8 | 32 | 8 | 80.5 | 1.3417 | 0.50028 | 0.24658 | 0.50028 | 202.891 | 16.2313
|  | 8 | 32 | 8 | 80.6667 | 1.3444 | 0.49258 | 0.24658 | 0.49258 | 199.7666 | 15.9813
|  | 8 | 32 | 8 | 80.8333 | 1.3472 | 0.48509 | 0.24658 | 0.48509 | 196.7311 | 15.7385
|  | 8 | 32 | 8 | 81 | 1.35 | 0.47782 | 0.24658 | 0.47782 | 193.7821 | 15.5026
|  | 8 | 32 | 8 | 81.1667 | 1.3528 | 0.47075 | 0.24658 | 0.47075 | 190.917 | 15.2734
|  | 8 | 32 | 8 | 81.3333 | 1.3556 | 0.46389 | 0.24658 | 0.46389 | 188.1335 | 15.0507
|  | 8 | 32 | 8 | 81.5 | 1.3583 | 0.45722 | 0.24658 | 0.45722 | 185.4292 | 14.8343
|  | 8 | 32 | 8 | 81.6667 | 1.3611 | 0.45074 | 0.24658 | 0.45074 | 182.8019 | 14.6242
|  | 8 | 32 | 8 | 81.8333 | 1.3639 | 0.44445 | 0.24658 | 0.44445 | 180.2494 | 14.42
|  | 8 | 32 | 8 | 82 | 1.3667 | 0.43834 | 0.24658 | 0.43834 | 177.7696 | 14.2216
|  | 8 | 32 | 8 | 82.1667 | 1.3694 | 0.4324 | 0.24658 | 0.4324 | 175.3603 | 14.0288
|  | 8 | 32 | 8 | 82.3333 | 1.3722 | 0.42662 | 0.24658 | 0.42662 | 173.0197 | 13.8416
|  | 8 | 32 | 8 | 82.5 | 1.375 | 0.42102 | 0.24658 | 0.42102 | 170.7457 | 13.6597
|  | 8 | 32 | 8 | 82.6667 | 1.3778 | 0.41557 | 0.24658 | 0.41557 | 168.5364 | 13.4829
|  | 8 | 32 | 8 | 82.8333 | 1.3806 | 0.41028 | 0.24658 | 0.41028 | 166.39 | 13.3112
|  | 8 | 32 | 8 | 83 | 1.3833 | 0.40513 | 0.24658 | 0.40513 | 164.3047 | 13.1444
|  | 8 | 32 | 8 | 83.1667 | 1.3861 | 0.40014 | 0.24658 | 0.40014 | 162.2788 | 12.9823
|  | 8 | 32 | 8 | 83.3333 | 1.3889 | 0.39529 | 0.24658 | 0.39529 | 160.3105 | 12.8248
|  | 8 | 32 | 8 | 83.5 | 1.3917 | 0.39057 | 0.24658 | 0.39057 | 158.3983 | 12.6719
|  | 8 | 32 | 8 | 83.6667 | 1.3944 | 0.38599 | 0.24658 | 0.38599 | 156.5406 | 12.5232
|  | 8 | 32 | 8 | 83.8333 | 1.3972 | 0.38154 | 0.24658 | 0.38154 | 154.7357 | 12.3789
|  | 8 | 32 | 8 | 84 | 1.4 | 0.37722 | 0.24658 | 0.37722 | 152.9822 | 12.2386
|  | 8 | 32 | 8 | 84.1667 | 1.4028 | 0.37302 | 0.24658 | 0.37302 | 151.2786 | 12.1023
|  | 8 | 32 | 8 | 84.3333 | 1.4056 | 0.36893 | 0.24658 | 0.36893 | 149.6235 | 11.9699
|  | 8 | 32 | 8 | 84.5 | 1.4083 | 0.36497 | 0.24658 | 0.36497 | 148.0155 | 11.8412
|  | 8 | 32 | 8 | 84.6667 | 1.4111 | 0.36112 | 0.24658 | 0.36112 | 146.4533 | 11.7163
|  | 8 | 32 | 8 | 84.8333 | 1.4139 | 0.35738 | 0.24658 | 0.35738 | 144.9356 | 11.5948
|  | 8 | 32 | 8 | 85 | 1.4167 | 0.35374 | 0.24658 | 0.35374 | 143.4611 | 11.4769
|  | 8 | 32 | 8 | 85.1667 | 1.4194 | 0.35021 | 0.24658 | 0.35021 | 142.0285 | 11.3623
|  | 8 | 32 | 8 | 85.3333 | 1.4222 | 0.34678 | 0.24658 | 0.34678 | 140.6368 | 11.2509
|  | 8 | 32 | 8 | 85.5 | 1.425 | 0.34344 | 0.24658 | 0.34344 | 139.2846 | 11.1428
|  | 8 | 32 | 8 | 85.6667 | 1.4278 | 0.3402 | 0.24658 | 0.3402 | 137.971 | 11.0377
|  | 8 | 32 | 8 | 85.8333 | 1.4306 | 0.33706 | 0.24658 | 0.33706 | 136.6947 | 10.9356
|  | 8 | 32 | 8 | 86 | 1.4333 | 0.334 | 0.24658 | 0.334 | 135.4548 | 10.8364
|  | 8 | 32 | 8 | 86.1667 | 1.4361 | 0.33103 | 0.24658 | 0.33103 | 134.2502 | 10.74
|  | 8 | 32 | 8 | 86.3333 | 1.4389 | 0.32814 | 0.24658 | 0.32814 | 133.0798 | 10.6464
|  | 8 | 32 | 8 | 86.5 | 1.4417 | 0.32534 | 0.24658 | 0.32534 | 131.9428 | 10.5554
|  | 8 | 32 | 8 | 86.6667 | 1.4444 | 0.32261 | 0.24658 | 0.32261 | 130.8382 | 10.4671
|  | 8 | 32 | 8 | 86.8333 | 1.4472 | 0.31997 | 0.24658 | 0.31997 | 129.765 | 10.3812
|  | 8 | 32 | 8 | 87 | 1.45 | 0.3174 | 0.24658 | 0.3174 | 128.7224 | 10.2978
|  | 8 | 32 | 8 | 87.1667 | 1.4528 | 0.3149 | 0.24658 | 0.3149 | 127.7094 | 10.2168
|  | 8 | 32 | 8 | 87.3333 | 1.4556 | 0.31247 | 0.24658 | 0.31247 | 126.7253 | 10.138
|  | 8 | 32 | 8 | 87.5 | 1.4583 | 0.31012 | 0.24658 | 0.31012 | 125.7692 | 10.0615
|  | 8 | 32 | 8 | 87.6667 | 1.4611 | 0.30783 | 0.24658 | 0.30783 | 124.8403 | 9.9872
|  | 8 | 32 | 8 | 87.8333 | 1.4639 | 0.3056 | 0.24658 | 0.3056 | 123.9378 | 9.915
|  | 8 | 32 | 8 | 88 | 1.4667 | 0.30344 | 0.24658 | 0.30344 | 123.0611 | 9.8449
|  | 8 | 32 | 8 | 88.1667 | 1.4694 | 0.30134 | 0.24658 | 0.30134 | 122.2093 | 9.7767
|  | 8 | 32 | 8 | 88.3333 | 1.4722 | 0.2993 | 0.24658 | 0.2993 | 121.3817 | 9.7105
|  | 8 | 32 | 8 | 88.5 | 1.475 | 0.29732 | 0.24658 | 0.29732 | 120.5778 | 9.6462
|  | 8 | 32 | 8 | 88.6667 | 1.4778 | 0.29539 | 0.24658 | 0.29539 | 119.7967 | 9.5837
|  | 8 | 32 | 8 | 88.8333 | 1.4806 | 0.29352 | 0.24658 | 0.29352 | 119.0378 | 9.523
|  | 8 | 32 | 8 | 89 | 1.4833 | 0.2917 | 0.24658 | 0.2917 | 118.3005 | 9.464
|  | 8 | 32 | 8 | 89.1667 | 1.4861 | 0.28993 | 0.24658 | 0.28993 | 117.5843 | 9.4067
|  | 8 | 32 | 8 | 89.3333 | 1.4889 | 0.28822 | 0.24658 | 0.28822 | 116.8884 | 9.3511
|  | 8 | 32 | 8 | 89.5 | 1.4917 | 0.28655 | 0.24658 | 0.28655 | 116.2123 | 9.297
|  | 8 | 32 | 8 | 89.6667 | 1.4944 | 0.28493 | 0.24658 | 0.28493 | 115.5555 | 9.2444
|  | 8 | 32 | 8 | 89.8333 | 1.4972 | 0.28336 | 0.24658 | 0.28336 | 114.9174 | 9.1934
|  | 8 | 32 | 8 | 90 | 1.5 | 0.28183 | 0.24658 | 0.28183 | 114.2974 | 9.1438
|  | 4 | 32 | 4 | 90.1667 | 1.5028 | 0.27708 | 0.12329 | 0.27708 | 224.7387 | 8.9895
|  | 4 | 32 | 4 | 90.3333 | 1.5056 | 0.27246 | 0.12329 | 0.27246 | 220.9923 | 8.8397
|  | 4 | 32 | 4 | 90.5 | 1.5083 | 0.26797 | 0.12329 | 0.26797 | 217.3526 | 8.6941
|  | 4 | 32 | 4 | 90.6667 | 1.5111 | 0.26361 | 0.12329 | 0.26361 | 213.8165 | 8.5527
|  | 4 | 32 | 4 | 90.8333 | 1.5139 | 0.25937 | 0.12329 | 0.25937 | 210.3811 | 8.4152
|  | 4 | 32 | 4 | 91 | 1.5167 | 0.25526 | 0.12329 | 0.25526 | 207.0435 | 8.2817
|  | 4 | 32 | 4 | 91.1667 | 1.5194 | 0.25126 | 0.12329 | 0.25126 | 203.8008 | 8.152
|  | 4 | 32 | 4 | 91.3333 | 1.5222 | 0.24738 | 0.12329 | 0.24738 | 200.6505 | 8.026
|  | 4 | 32 | 4 | 91.5 | 1.525 | 0.2436 | 0.12329 | 0.2436 | 197.5899 | 7.9036
|  | 4 | 32 | 4 | 91.6667 | 1.5278 | 0.23994 | 0.12329 | 0.23994 | 194.6164 | 7.7847
|  | 4 | 32 | 4 | 91.8333 | 1.5306 | 0.23638 | 0.12329 | 0.23638 | 191.7276 | 7.6691
|  | 4 | 32 | 4 | 92 | 1.5333 | 0.23292 | 0.12329 | 0.23292 | 188.921 | 7.5568
|  | 4 | 32 | 4 | 92.1667 | 1.5361 | 0.22955 | 0.12329 | 0.22955 | 186.1943 | 7.4478
|  | 4 | 32 | 4 | 92.3333 | 1.5389 | 0.22629 | 0.12329 | 0.22629 | 183.5452 | 7.3418
|  | 4 | 32 | 4 | 92.5 | 1.5417 | 0.22312 | 0.12329 | 0.22312 | 180.9716 | 7.2389
|  | 4 | 32 | 4 | 92.6667 | 1.5444 | 0.22003 | 0.12329 | 0.22003 | 178.4712 | 7.1388
|  | 4 | 32 | 4 | 92.8333 | 1.5472 | 0.21704 | 0.12329 | 0.21704 | 176.042 | 7.0417
|  | 4 | 32 | 4 | 93 | 1.55 | 0.21413 | 0.12329 | 0.21413 | 173.6819 | 6.9473
|  | 4 | 32 | 4 | 93.1667 | 1.5528 | 0.2113 | 0.12329 | 0.2113 | 171.389 | 6.8556
|  | 4 | 32 | 4 | 93.3333 | 1.5556 | 0.20856 | 0.12329 | 0.20856 | 169.1614 | 6.7665
|  | 4 | 32 | 4 | 93.5 | 1.5583 | 0.20589 | 0.12329 | 0.20589 | 166.9973 | 6.6799
|  | 4 | 32 | 4 | 93.6667 | 1.5611 | 0.20329 | 0.12329 | 0.20329 | 164.8947 | 6.5958
|  | 4 | 32 | 4 | 93.8333 | 1.5639 | 0.20078 | 0.12329 | 0.20078 | 162.852 | 6.5141
|  | 4 | 32 | 4 | 94 | 1.5667 | 0.19833 | 0.12329 | 0.19833 | 160.8674 | 6.4347
|  | 4 | 32 | 4 | 94.1667 | 1.5694 | 0.19595 | 0.12329 | 0.19595 | 158.9393 | 6.3576
|  | 4 | 32 | 4 | 94.3333 | 1.5722 | 0.19364 | 0.12329 | 0.19364 | 157.0662 | 6.2826
|  | 4 | 32 | 4 | 94.5 | 1.575 | 0.1914 | 0.12329 | 0.1914 | 155.2463 | 6.2099
|  | 4 | 32 | 4 | 94.6667 | 1.5778 | 0.18922 | 0.12329 | 0.18922 | 153.4783 | 6.1391
|  | 4 | 32 | 4 | 94.8333 | 1.5806 | 0.1871 | 0.12329 | 0.1871 | 151.7605 | 6.0704
|  | 4 | 32 | 4 | 95 | 1.5833 | 0.18504 | 0.12329 | 0.18504 | 150.0917 | 6.0037
|  | 4 | 32 | 4 | 95.1667 | 1.5861 | 0.18305 | 0.12329 | 0.18305 | 148.4704 | 5.9388
|  | 4 | 32 | 4 | 95.3333 | 1.5889 | 0.1811 | 0.12329 | 0.1811 | 146.8953 | 5.8758
|  | 4 | 32 | 4 | 95.5 | 1.5917 | 0.17922 | 0.12329 | 0.17922 | 145.365 | 5.8146
|  | 4 | 32 | 4 | 95.6667 | 1.5944 | 0.17738 | 0.12329 | 0.17738 | 143.8782 | 5.7551
|  | 4 | 32 | 4 | 95.8333 | 1.5972 | 0.1756 | 0.12329 | 0.1756 | 142.4338 | 5.6974
|  | 4 | 32 | 4 | 96 | 1.6 | 0.17387 | 0.12329 | 0.17387 | 141.0305 | 5.6412
|  | 4 | 32 | 4 | 96.1667 | 1.6028 | 0.17219 | 0.12329 | 0.17219 | 139.6672 | 5.5867
|  | 4 | 32 | 4 | 96.3333 | 1.6056 | 0.17056 | 0.12329 | 0.17056 | 138.3426 | 5.5337
|  | 4 | 32 | 4 | 96.5 | 1.6083 | 0.16897 | 0.12329 | 0.16897 | 137.0558 | 5.4822
|  | 4 | 32 | 4 | 96.6667 | 1.6111 | 0.16743 | 0.12329 | 0.16743 | 135.8056 | 5.4322
|  | 4 | 32 | 4 | 96.8333 | 1.6139 | 0.16593 | 0.12329 | 0.16593 | 134.591 | 5.3836
|  | 4 | 32 | 4 | 97 | 1.6167 | 0.16448 | 0.12329 | 0.16448 | 133.411 | 5.3364
|  | 4 | 32 | 4 | 97.1667 | 1.6194 | 0.16307 | 0.12329 | 0.16307 | 132.2645 | 5.2906
|  | 4 | 32 | 4 | 97.3333 | 1.6222 | 0.16169 | 0.12329 | 0.16169 | 131.1507 | 5.246
|  | 4 | 32 | 4 | 97.5 | 1.625 | 0.16036 | 0.12329 | 0.16036 | 130.0686 | 5.2027
|  | 4 | 32 | 4 | 97.6667 | 1.6278 | 0.15906 | 0.12329 | 0.15906 | 129.0173 | 5.1607
|  | 4 | 32 | 4 | 97.8333 | 1.6306 | 0.1578 | 0.12329 | 0.1578 | 127.996 | 5.1198
|  | 4 | 32 | 4 | 98 | 1.6333 | 0.15658 | 0.12329 | 0.15658 | 127.0037 | 5.0801
|  | 4 | 32 | 4 | 98.1667 | 1.6361 | 0.15539 | 0.12329 | 0.15539 | 126.0397 | 5.0416
|  | 4 | 32 | 4 | 98.3333 | 1.6389 | 0.15424 | 0.12329 | 0.15424 | 125.1031 | 5.0041
|  | 4 | 32 | 4 | 98.5 | 1.6417 | 0.15311 | 0.12329 | 0.15311 | 124.1932 | 4.9677
|  | 4 | 32 | 4 | 98.6667 | 1.6444 | 0.15202 | 0.12329 | 0.15202 | 123.3091 | 4.9324
|  | 4 | 32 | 4 | 98.8333 | 1.6472 | 0.15097 | 0.12329 | 0.15097 | 122.4503 | 4.898
|  | 4 | 32 | 4 | 99 | 1.65 | 0.14994 | 0.12329 | 0.14994 | 121.6159 | 4.8646
|  | 4 | 32 | 4 | 99.1667 | 1.6528 | 0.14894 | 0.12329 | 0.14894 | 120.8052 | 4.8322
|  | 4 | 32 | 4 | 99.3333 | 1.6556 | 0.14797 | 0.12329 | 0.14797 | 120.0176 | 4.8007
|  | 4 | 32 | 4 | 99.5 | 1.6583 | 0.14702 | 0.12329 | 0.14702 | 119.2525 | 4.7701
|  | 4 | 32 | 4 | 99.6667 | 1.6611 | 0.14611 | 0.12329 | 0.14611 | 118.5091 | 4.7404
|  | 4 | 32 | 4 | 99.8333 | 1.6639 | 0.14522 | 0.12329 | 0.14522 | 117.7869 | 4.7115
|  | 4 | 32 | 4 | 100 | 1.6667 | 0.14435 | 0.12329 | 0.14435 | 117.0853 | 4.6834
|  | 2 | 32 | 2 | 100.1667 | 1.6694 | 0.14188 | 0.061644 | 0.14188 | 230.1556 | 4.6031
|  | 2 | 32 | 2 | 100.3333 | 1.6722 | 0.13947 | 0.061644 | 0.13947 | 226.2551 | 4.5251
|  | 2 | 32 | 2 | 100.5 | 1.675 | 0.13714 | 0.061644 | 0.13714 | 222.4656 | 4.4493
|  | 2 | 32 | 2 | 100.6667 | 1.6778 | 0.13487 | 0.061644 | 0.13487 | 218.7839 | 4.3757
|  | 2 | 32 | 2 | 100.8333 | 1.6806 | 0.13266 | 0.061644 | 0.13266 | 215.2071 | 4.3041
|  | 2 | 32 | 2 | 101 | 1.6833 | 0.13052 | 0.061644 | 0.13052 | 211.7321 | 4.2346
|  | 2 | 32 | 2 | 101.1667 | 1.6861 | 0.12844 | 0.061644 | 0.12844 | 208.356 | 4.1671
|  | 2 | 32 | 2 | 101.3333 | 1.6889 | 0.12642 | 0.061644 | 0.12642 | 205.076 | 4.1015
|  | 2 | 32 | 2 | 101.5 | 1.6917 | 0.12445 | 0.061644 | 0.12445 | 201.8894 | 4.0378
|  | 2 | 32 | 2 | 101.6667 | 1.6944 | 0.12254 | 0.061644 | 0.12254 | 198.7935 | 3.9759
|  | 2 | 32 | 2 | 101.8333 | 1.6972 | 0.12069 | 0.061644 | 0.12069 | 195.7858 | 3.9157
|  | 2 | 32 | 2 | 102 | 1.7 | 0.11889 | 0.061644 | 0.11889 | 192.8636 | 3.8573
|  | 2 | 32 | 2 | 102.1667 | 1.7028 | 0.11714 | 0.061644 | 0.11714 | 190.0247 | 3.8005
|  | 2 | 32 | 2 | 102.3333 | 1.7056 | 0.11544 | 0.061644 | 0.11544 | 187.2666 | 3.7453
|  | 2 | 32 | 2 | 102.5 | 1.7083 | 0.11379 | 0.061644 | 0.11379 | 184.587 | 3.6917
|  | 2 | 32 | 2 | 102.6667 | 1.7111 | 0.11218 | 0.061644 | 0.11218 | 181.9837 | 3.6397
|  | 2 | 32 | 2 | 102.8333 | 1.7139 | 0.11062 | 0.061644 | 0.11062 | 179.4545 | 3.5891
|  | 2 | 32 | 2 | 103 | 1.7167 | 0.10911 | 0.061644 | 0.10911 | 176.9972 | 3.5399
|  | 2 | 32 | 2 | 103.1667 | 1.7194 | 0.10764 | 0.061644 | 0.10764 | 174.61 | 3.4922
|  | 2 | 32 | 2 | 103.3333 | 1.7222 | 0.10621 | 0.061644 | 0.10621 | 172.2907 | 3.4458
|  | 2 | 32 | 2 | 103.5 | 1.725 | 0.10482 | 0.061644 | 0.10482 | 170.0374 | 3.4007
|  | 2 | 32 | 2 | 103.6667 | 1.7278 | 0.10347 | 0.061644 | 0.10347 | 167.8483 | 3.357
|  | 2 | 32 | 2 | 103.8333 | 1.7306 | 0.10216 | 0.061644 | 0.10216 | 165.7215 | 3.3144
|  | 2 | 32 | 2 | 104 | 1.7333 | 0.10088 | 0.061644 | 0.10088 | 163.6553 | 3.2731
|  | 2 | 32 | 2 | 104.1667 | 1.7361 | 0.099646 | 0.061644 | 0.099646 | 161.6478 | 3.233
|  | 2 | 32 | 2 | 104.3333 | 1.7389 | 0.098444 | 0.061644 | 0.098444 | 159.6975 | 3.194
|  | 2 | 32 | 2 | 104.5 | 1.7417 | 0.097276 | 0.061644 | 0.097276 | 157.8028 | 3.1561
|  | 2 | 32 | 2 | 104.6667 | 1.7444 | 0.096141 | 0.061644 | 0.096141 | 155.962 | 3.1192
|  | 2 | 32 | 2 | 104.8333 | 1.7472 | 0.095038 | 0.061644 | 0.095038 | 154.1735 | 3.0835
|  | 2 | 32 | 2 | 105 | 1.75 | 0.093967 | 0.061644 | 0.093967 | 152.436 | 3.0487
|  | 2 | 32 | 2 | 105.1667 | 1.7528 | 0.092927 | 0.061644 | 0.092927 | 150.748 | 3.015
|  | 2 | 32 | 2 | 105.3333 | 1.7556 | 0.091916 | 0.061644 | 0.091916 | 149.108 | 2.9822
|  | 2 | 32 | 2 | 105.5 | 1.7583 | 0.090934 | 0.061644 | 0.090934 | 147.5147 | 2.9503
|  | 2 | 32 | 2 | 105.6667 | 1.7611 | 0.08998 | 0.061644 | 0.08998 | 145.9668 | 2.9193
|  | 2 | 32 | 2 | 105.8333 | 1.7639 | 0.089052 | 0.061644 | 0.089052 | 144.4629 | 2.8893
|  | 2 | 32 | 2 | 106 | 1.7667 | 0.088152 | 0.061644 | 0.088152 | 143.0018 | 2.86
|  | 2 | 32 | 2 | 106.1667 | 1.7694 | 0.087277 | 0.061644 | 0.087277 | 141.5824 | 2.8316
|  | 2 | 32 | 2 | 106.3333 | 1.7722 | 0.086427 | 0.061644 | 0.086427 | 140.2033 | 2.8041
|  | 2 | 32 | 2 | 106.5 | 1.775 | 0.085601 | 0.061644 | 0.085601 | 138.8635 | 2.7773
|  | 2 | 32 | 2 | 106.6667 | 1.7778 | 0.084798 | 0.061644 | 0.084798 | 137.5618 | 2.7512
|  | 2 | 32 | 2 | 106.8333 | 1.7806 | 0.084019 | 0.061644 | 0.084019 | 136.2972 | 2.7259
|  | 2 | 32 | 2 | 107 | 1.7833 | 0.083261 | 0.061644 | 0.083261 | 135.0686 | 2.7014
|  | 2 | 32 | 2 | 107.1667 | 1.7861 | 0.082526 | 0.061644 | 0.082526 | 133.875 | 2.6775
|  | 2 | 32 | 2 | 107.3333 | 1.7889 | 0.081811 | 0.061644 | 0.081811 | 132.7154 | 2.6543
|  | 2 | 32 | 2 | 107.5 | 1.7917 | 0.081116 | 0.061644 | 0.081116 | 131.5887 | 2.6318
|  | 2 | 32 | 2 | 107.6667 | 1.7944 | 0.080442 | 0.061644 | 0.080442 | 130.4942 | 2.6099
|  | 2 | 32 | 2 | 107.8333 | 1.7972 | 0.079786 | 0.061644 | 0.079786 | 129.4308 | 2.5886
|  | 2 | 32 | 2 | 108 | 1.8 | 0.079149 | 0.061644 | 0.079149 | 128.3976 | 2.568
|  | 2 | 32 | 2 | 108.1667 | 1.8028 | 0.07853 | 0.061644 | 0.07853 | 127.3939 | 2.5479
|  | 2 | 32 | 2 | 108.3333 | 1.8056 | 0.077929 | 0.061644 | 0.077929 | 126.4188 | 2.5284
|  | 2 | 32 | 2 | 108.5 | 1.8083 | 0.077345 | 0.061644 | 0.077345 | 125.4714 | 2.5094
|  | 2 | 32 | 2 | 108.6667 | 1.8111 | 0.076778 | 0.061644 | 0.076778 | 124.551 | 2.491
|  | 2 | 32 | 2 | 108.8333 | 1.8139 | 0.076227 | 0.061644 | 0.076227 | 123.6568 | 2.4731
|  | 2 | 32 | 2 | 109 | 1.8167 | 0.075691 | 0.061644 | 0.075691 | 122.788 | 2.4558
|  | 2 | 32 | 2 | 109.1667 | 1.8194 | 0.075171 | 0.061644 | 0.075171 | 121.944 | 2.4389
|  | 2 | 32 | 2 | 109.3333 | 1.8222 | 0.074665 | 0.061644 | 0.074665 | 121.124 | 2.4225
|  | 2 | 32 | 2 | 109.5 | 1.825 | 0.074174 | 0.061644 | 0.074174 | 120.3274 | 2.4065
|  | 2 | 32 | 2 | 109.6667 | 1.8278 | 0.073697 | 0.061644 | 0.073697 | 119.5534 | 2.3911
|  | 2 | 32 | 2 | 109.8333 | 1.8306 | 0.073234 | 0.061644 | 0.073234 | 118.8014 | 2.376
|  | 2 | 32 | 2 | 110 | 1.8333 | 0.072783 | 0.061644 | 0.072783 | 118.0709 | 2.3614
|  | 1 | 32 | 1 | 110.1667 | 1.8361 | 0.071529 | 0.030822 | 0.071529 | 232.0708 | 2.3207
|  | 1 | 32 | 1 | 110.3333 | 1.8389 | 0.07031 | 0.030822 | 0.07031 | 228.1157 | 2.2812
|  | 1 | 32 | 1 | 110.5 | 1.8417 | 0.069125 | 0.030822 | 0.069125 | 224.2733 | 2.2427
|  | 1 | 32 | 1 | 110.6667 | 1.8444 | 0.067975 | 0.030822 | 0.067975 | 220.5401 | 2.2054
|  | 1 | 32 | 1 | 110.8333 | 1.8472 | 0.066857 | 0.030822 | 0.066857 | 216.9133 | 2.1691
|  | 1 | 32 | 1 | 111 | 1.85 | 0.065771 | 0.030822 | 0.065771 | 213.3897 | 2.1339
|  | 1 | 32 | 1 | 111.1667 | 1.8528 | 0.064716 | 0.030822 | 0.064716 | 209.9664 | 2.0997
|  | 1 | 32 | 1 | 111.3333 | 1.8556 | 0.063691 | 0.030822 | 0.063691 | 206.6406 | 2.0664
|  | 1 | 32 | 1 | 111.5 | 1.8583 | 0.062695 | 0.030822 | 0.062695 | 203.4095 | 2.0341
|  | 1 | 32 | 1 | 111.6667 | 1.8611 | 0.061727 | 0.030822 | 0.061727 | 200.2703 | 2.0027
|  | 1 | 32 | 1 | 111.8333 | 1.8639 | 0.060787 | 0.030822 | 0.060787 | 197.2205 | 1.9722
|  | 1 | 32 | 1 | 112 | 1.8667 | 0.059874 | 0.030822 | 0.059874 | 194.2576 | 1.9426
|  | 1 | 32 | 1 | 112.1667 | 1.8694 | 0.058987 | 0.030822 | 0.058987 | 191.3789 | 1.9138
|  | 1 | 32 | 1 | 112.3333 | 1.8722 | 0.058125 | 0.030822 | 0.058125 | 188.5823 | 1.8858
|  | 1 | 32 | 1 | 112.5 | 1.875 | 0.057287 | 0.030822 | 0.057287 | 185.8652 | 1.8587
|  | 1 | 32 | 1 | 112.6667 | 1.8778 | 0.056474 | 0.030822 | 0.056474 | 183.2255 | 1.8323
|  | 1 | 32 | 1 | 112.8333 | 1.8806 | 0.055683 | 0.030822 | 0.055683 | 180.6609 | 1.8066
|  | 1 | 32 | 1 | 113 | 1.8833 | 0.054915 | 0.030822 | 0.054915 | 178.1694 | 1.7817
|  | 1 | 32 | 1 | 113.1667 | 1.8861 | 0.054169 | 0.030822 | 0.054169 | 175.7488 | 1.7575
|  | 1 | 32 | 1 | 113.3333 | 1.8889 | 0.053444 | 0.030822 | 0.053444 | 173.3971 | 1.734
|  | 1 | 32 | 1 | 113.5 | 1.8917 | 0.05274 | 0.030822 | 0.05274 | 171.1123 | 1.7111
|  | 1 | 32 | 1 | 113.6667 | 1.8944 | 0.052056 | 0.030822 | 0.052056 | 168.8926 | 1.6889
|  | 1 | 32 | 1 | 113.8333 | 1.8972 | 0.051391 | 0.030822 | 0.051391 | 166.7361 | 1.6674
|  | 1 | 32 | 1 | 114 | 1.9 | 0.050745 | 0.030822 | 0.050745 | 164.6409 | 1.6464
|  | 1 | 32 | 1 | 114.1667 | 1.9028 | 0.050118 | 0.030822 | 0.050118 | 162.6054 | 1.6261
|  | 1 | 32 | 1 | 114.3333 | 1.9056 | 0.049509 | 0.030822 | 0.049509 | 160.6279 | 1.6063
|  | 1 | 32 | 1 | 114.5 | 1.9083 | 0.048916 | 0.030822 | 0.048916 | 158.7066 | 1.5871
|  | 1 | 32 | 1 | 114.6667 | 1.9111 | 0.048341 | 0.030822 | 0.048341 | 156.8401 | 1.5684
|  | 1 | 32 | 1 | 114.8333 | 1.9139 | 0.047782 | 0.030822 | 0.047782 | 155.0267 | 1.5503
|  | 1 | 32 | 1 | 115 | 1.9167 | 0.047239 | 0.030822 | 0.047239 | 153.2649 | 1.5326
|  | 1 | 32 | 1 | 115.1667 | 1.9194 | 0.046712 | 0.030822 | 0.046712 | 151.5532 | 1.5155
|  | 1 | 32 | 1 | 115.3333 | 1.9222 | 0.046199 | 0.030822 | 0.046199 | 149.8903 | 1.4989
|  | 1 | 32 | 1 | 115.5 | 1.925 | 0.045701 | 0.030822 | 0.045701 | 148.2747 | 1.4827
|  | 1 | 32 | 1 | 115.6667 | 1.9278 | 0.045217 | 0.030822 | 0.045217 | 146.7052 | 1.4671
|  | 1 | 32 | 1 | 115.8333 | 1.9306 | 0.044747 | 0.030822 | 0.044747 | 145.1803 | 1.4518
|  | 1 | 32 | 1 | 116 | 1.9333 | 0.044291 | 0.030822 | 0.044291 | 143.6988 | 1.437
|  | 1 | 32 | 1 | 116.1667 | 1.9361 | 0.043847 | 0.030822 | 0.043847 | 142.2595 | 1.4226
|  | 1 | 32 | 1 | 116.3333 | 1.9389 | 0.043416 | 0.030822 | 0.043416 | 140.8611 | 1.4086
|  | 1 | 32 | 1 | 116.5 | 1.9417 | 0.042997 | 0.030822 | 0.042997 | 139.5026 | 1.395
|  | 1 | 32 | 1 | 116.6667 | 1.9444 | 0.042591 | 0.030822 | 0.042591 | 138.1828 | 1.3818
|  | 1 | 32 | 1 | 116.8333 | 1.9472 | 0.042195 | 0.030822 | 0.042195 | 136.9005 | 1.369
|  | 1 | 32 | 1 | 117 | 1.95 | 0.041811 | 0.030822 | 0.041811 | 135.6547 | 1.3565
|  | 1 | 32 | 1 | 117.1667 | 1.9528 | 0.041438 | 0.030822 | 0.041438 | 134.4444 | 1.3444
|  | 1 | 32 | 1 | 117.3333 | 1.9556 | 0.041076 | 0.030822 | 0.041076 | 133.2685 | 1.3327
|  | 1 | 32 | 1 | 117.5 | 1.9583 | 0.040724 | 0.030822 | 0.040724 | 132.1262 | 1.3213
|  | 1 | 32 | 1 | 117.6667 | 1.9611 | 0.040382 | 0.030822 | 0.040382 | 131.0163 | 1.3102
|  | 1 | 32 | 1 | 117.8333 | 1.9639 | 0.040049 | 0.030822 | 0.040049 | 129.938 | 1.2994
|  | 1 | 32 | 1 | 118 | 1.9667 | 0.039727 | 0.030822 | 0.039727 | 128.8905 | 1.2889
|  | 1 | 32 | 1 | 118.1667 | 1.9694 | 0.039413 | 0.030822 | 0.039413 | 127.8727 | 1.2787
|  | 1 | 32 | 1 | 118.3333 | 1.9722 | 0.039108 | 0.030822 | 0.039108 | 126.8839 | 1.2688
|  | 1 | 32 | 1 | 118.5 | 1.975 | 0.038812 | 0.030822 | 0.038812 | 125.9233 | 1.2592
|  | 1 | 32 | 1 | 118.6667 | 1.9778 | 0.038524 | 0.030822 | 0.038524 | 124.99 | 1.2499
|  | 1 | 32 | 1 | 118.8333 | 1.9806 | 0.038245 | 0.030822 | 0.038245 | 124.0833 | 1.2408
|  | 1 | 32 | 1 | 119 | 1.9833 | 0.037973 | 0.030822 | 0.037973 | 123.2024 | 1.232
|  | 1 | 32 | 1 | 119.1667 | 1.9861 | 0.03771 | 0.030822 | 0.03771 | 122.3466 | 1.2235
|  | 1 | 32 | 1 | 119.3333 | 1.9889 | 0.037453 | 0.030822 | 0.037453 | 121.5152 | 1.2152
|  | 1 | 32 | 1 | 119.5 | 1.9917 | 0.037204 | 0.030822 | 0.037204 | 120.7074 | 1.2071
|  | 1 | 32 | 1 | 119.6667 | 1.9944 | 0.036962 | 0.030822 | 0.036962 | 119.9226 | 1.1992
|  | 1 | 32 | 1 | 119.8333 | 1.9972 | 0.036727 | 0.030822 | 0.036727 | 119.1601 | 1.1916
|  | 0.5 | 32 | 0.5 | 120 | 2 | 0.036091 | 0.015411 | 0.036091 | 234.1873 | 1.1709
|  | 0.5 | 32 | 0.5 | 120.1667 | 2.0028 | 0.035472 | 0.015411 | 0.035472 | 230.1719 | 1.1509
|  | 0.5 | 32 | 0.5 | 120.3333 | 2.0056 | 0.034871 | 0.015411 | 0.034871 | 226.2709 | 1.1314
|  | 0.5 | 32 | 0.5 | 120.5 | 2.0083 | 0.034286 | 0.015411 | 0.034286 | 222.4809 | 1.1124
|  | 0.5 | 32 | 0.5 | 120.6667 | 2.0111 | 0.033719 | 0.015411 | 0.033719 | 218.7988 | 1.094
|  | 0.5 | 32 | 0.5 | 120.8333 | 2.0139 | 0.033168 | 0.015411 | 0.033168 | 215.2216 | 1.0761
|  | 0.5 | 32 | 0.5 | 121 | 2.0167 | 0.032632 | 0.015411 | 0.032632 | 211.7461 | 1.0587
|  | 0.5 | 32 | 0.5 | 121.1667 | 2.0194 | 0.032112 | 0.015411 | 0.032112 | 208.3697 | 1.0418
|  | 0.5 | 32 | 0.5 | 121.3333 | 2.0222 | 0.031606 | 0.015411 | 0.031606 | 205.0893 | 1.0254
|  | 0.5 | 32 | 0.5 | 121.5 | 2.025 | 0.031115 | 0.015411 | 0.031115 | 201.9023 | 1.0095
|  | 0.5 | 32 | 0.5 | 121.6667 | 2.0278 | 0.030638 | 0.015411 | 0.030638 | 198.8061 | 0.99403
|  | 0.5 | 32 | 0.5 | 121.8333 | 2.0306 | 0.030174 | 0.015411 | 0.030174 | 195.798 | 0.97899
|  | 0.5 | 32 | 0.5 | 122 | 2.0333 | 0.029724 | 0.015411 | 0.029724 | 192.8755 | 0.96438
|  | 0.5 | 32 | 0.5 | 122.1667 | 2.0361 | 0.029286 | 0.015411 | 0.029286 | 190.0362 | 0.95018
|  | 0.5 | 32 | 0.5 | 122.3333 | 2.0389 | 0.028861 | 0.015411 | 0.028861 | 187.2778 | 0.93639
|  | 0.5 | 32 | 0.5 | 122.5 | 2.0417 | 0.028448 | 0.015411 | 0.028448 | 184.5978 | 0.92299
|  | 0.5 | 32 | 0.5 | 122.6667 | 2.0444 | 0.028047 | 0.015411 | 0.028047 | 181.9942 | 0.90997
|  | 0.5 | 32 | 0.5 | 122.8333 | 2.0472 | 0.027657 | 0.015411 | 0.027657 | 179.4647 | 0.89732
|  | 0.5 | 32 | 0.5 | 123 | 2.05 | 0.027279 | 0.015411 | 0.027279 | 177.0072 | 0.88504
|  | 0.5 | 32 | 0.5 | 123.1667 | 2.0528 | 0.026911 | 0.015411 | 0.026911 | 174.6197 | 0.8731
|  | 0.5 | 32 | 0.5 | 123.3333 | 2.0556 | 0.026553 | 0.015411 | 0.026553 | 172.3001 | 0.8615
|  | 0.5 | 32 | 0.5 | 123.5 | 2.0583 | 0.026206 | 0.015411 | 0.026206 | 170.0466 | 0.85023
|  | 0.5 | 32 | 0.5 | 123.6667 | 2.0611 | 0.025868 | 0.015411 | 0.025868 | 167.8572 | 0.83929
|  | 0.5 | 32 | 0.5 | 123.8333 | 2.0639 | 0.025541 | 0.015411 | 0.025541 | 165.7301 | 0.82865
|  | 0.5 | 32 | 0.5 | 124 | 2.0667 | 0.025222 | 0.015411 | 0.025222 | 163.6636 | 0.81832
|  | 0.5 | 32 | 0.5 | 124.1667 | 2.0694 | 0.024913 | 0.015411 | 0.024913 | 161.656 | 0.80828
|  | 0.5 | 32 | 0.5 | 124.3333 | 2.0722 | 0.024612 | 0.015411 | 0.024612 | 159.7055 | 0.79853
|  | 0.5 | 32 | 0.5 | 124.5 | 2.075 | 0.02432 | 0.015411 | 0.02432 | 157.8105 | 0.78905
|  | 0.5 | 32 | 0.5 | 124.6667 | 2.0778 | 0.024036 | 0.015411 | 0.024036 | 155.9694 | 0.77985
|  | 0.5 | 32 | 0.5 | 124.8333 | 2.0806 | 0.023761 | 0.015411 | 0.023761 | 154.1808 | 0.7709
|  | 0.5 | 32 | 0.5 | 125 | 2.0833 | 0.023493 | 0.015411 | 0.023493 | 152.4431 | 0.76222
|  | 0.5 | 32 | 0.5 | 125.1667 | 2.0861 | 0.023233 | 0.015411 | 0.023233 | 150.7548 | 0.75377
|  | 0.5 | 32 | 0.5 | 125.3333 | 2.0889 | 0.02298 | 0.015411 | 0.02298 | 149.1147 | 0.74557
|  | 0.5 | 32 | 0.5 | 125.5 | 2.0917 | 0.022734 | 0.015411 | 0.022734 | 147.5212 | 0.73761
|  | 0.5 | 32 | 0.5 | 125.6667 | 2.0944 | 0.022496 | 0.015411 | 0.022496 | 145.973 | 0.72987
|  | 0.5 | 32 | 0.5 | 125.8333 | 2.0972 | 0.022264 | 0.015411 | 0.022264 | 144.469 | 0.72234
|  | 0.5 | 32 | 0.5 | 126 | 2.1 | 0.022039 | 0.015411 | 0.022039 | 143.0077 | 0.71504
Choose Flow
Pattern
Choose Weight
𝐶_𝑝 (𝑛)=(𝑇_𝑠𝑎𝑚𝑝𝑙𝑒∙𝐶∙𝑄 ̇)/𝑉_𝑑 +𝐺∙𝐶_𝑝 (𝑛−1)

## Epinephrine
Weight Table |  | Tsamp(h) |  | Flow Table |  |  | Thalf 1.1 min Step 5 min | Thalf 2 min Step 5 min | Thalf 4 min Step 5 min | Thalf 8 min Step 5 min | Thalf 14 min Step 5 min
4.57 |  | 0.0027778 |  | 3 min |  |  | Clevidipine | Nitroglycerin | Norepinephrine | Epinephrine | Vasopressin
18.31 |  |  |  | 5 min |  | C concentration | 1096.4912 | 1000 | 32 | 109.17 | 1
73 |  |  |  | 10 min |  | units | nmol/mL | mg/mL | mcg/mL | mcg/mL | U/mL
1 |  |  |  | step |  | Vd(L/kg) | 0.2 | 3.3 | 8.8 | 0.6 | 0.2
wt index |  |  |  | flow index |  | Vd(L) | 14.6 | 240.9 | 642.4 | 43.8 | 14.6
3 |  |  |  | 2 |  | CL(L/h) | 547.5 |  |  | 227.76
73 | kg | 73 kg |  | Q' Pump |  | t-1/2 (min) -> | 1.109 | 2 | 4 | 8 | 14
Table of flow patterns |  |  |  | ml/h |  | G -> | 0.90108 | 0.94387 | 0.97153 | 0.98566 | 0.99178
|  |  |  | selected | Time | Time
3 min | 5 min | 10 min | full step | 5 min | mins | hours | Cp (nmol/L) | Cp(mg/L) | Cp(mcg/L) | Cp(mcg/L) | Cp(U/L)
0.5 | 0.5 | 0.5 | 32 | 0.5 | 0 | 0 | 0 | 0 | 0 | 0 | 0
0.5 | 0.5 | 0.5 | 32 | 0.5 | 0.16667 | 0.0027778 | 0.23966 | 1.4444 | 0.0072222 | 0.0034618 | 9.5129e-05
0.5 | 0.5 | 0.5 | 32 | 0.5 | 0.33333 | 0.0055556 | 0.23966 | 2.8682 | 0.014341 | 0.0068739 | 0.00018948
0.5 | 0.5 | 0.5 | 32 | 0.5 | 0.5 | 0.0083333 | 0.23966 | 4.2715 | 0.021358 | 0.010237 | 0.00028305
0.5 | 0.5 | 0.5 | 32 | 0.5 | 0.66667 | 0.011111 | 0.23966 | 5.6547 | 0.028274 | 0.013552 | 0.00037585
0.5 | 0.5 | 0.5 | 32 | 0.5 | 0.83333 | 0.013889 | 0.23966 | 7.0181 | 0.03509 | 0.01682 | 0.00046789
0.5 | 0.5 | 0.5 | 32 | 0.5 | 1 | 0.016667 | 0.23966 | 8.3619 | 0.04181 | 0.02004 | 0.00055918
0.5 | 0.5 | 0.5 | 32 | 0.5 | 1.1667 | 0.019444 | 0.23966 | 9.6865 | 0.048432 | 0.023215 | 0.00064971
0.5 | 0.5 | 0.5 | 32 | 0.5 | 1.3333 | 0.022222 | 0.23966 | 10.992 | 0.05496 | 0.026344 | 0.0007395
0.5 | 0.5 | 0.5 | 32 | 0.5 | 1.5 | 0.025 | 0.23966 | 12.2789 | 0.061394 | 0.029428 | 0.00082855
0.5 | 0.5 | 0.5 | 32 | 0.5 | 1.6667 | 0.027778 | 0.23966 | 13.5473 | 0.067737 | 0.032467 | 0.00091687
0.5 | 0.5 | 0.5 | 32 | 0.5 | 1.8333 | 0.030556 | 0.23966 | 14.7975 | 0.073988 | 0.035464 | 0.0010045
0.5 | 0.5 | 0.5 | 32 | 0.5 | 2 | 0.033333 | 0.23966 | 16.0298 | 0.080149 | 0.038417 | 0.0010913
0.5 | 0.5 | 0.5 | 32 | 0.5 | 2.1667 | 0.036111 | 0.23966 | 17.2444 | 0.086222 | 0.041328 | 0.0011775
0.5 | 0.5 | 0.5 | 32 | 0.5 | 2.3333 | 0.038889 | 0.23966 | 18.4417 | 0.092208 | 0.044197 | 0.001263
0.5 | 0.5 | 0.5 | 32 | 0.5 | 2.5 | 0.041667 | 0.23966 | 19.6217 | 0.098109 | 0.047025 | 0.0013477
0.5 | 0.5 | 0.5 | 32 | 0.5 | 2.6667 | 0.044444 | 0.23966 | 20.7848 | 0.10392 | 0.049813 | 0.0014318
0.5 | 0.5 | 0.5 | 32 | 0.5 | 2.8333 | 0.047222 | 0.23966 | 21.9313 | 0.10966 | 0.052561 | 0.0015151
0.5 | 0.5 | 0.5 | 32 | 0.5 | 3 | 0.05 | 0.23966 | 23.0613 | 0.11531 | 0.055269 | 0.0015978
0.5 | 0.5 | 0.5 | 32 | 0.5 | 3.1667 | 0.052778 | 0.23966 | 24.1751 | 0.12088 | 0.057938 | 0.0016798
0.5 | 0.5 | 0.5 | 32 | 0.5 | 3.3333 | 0.055556 | 0.23966 | 25.273 | 0.12636 | 0.060569 | 0.0017611
0.5 | 0.5 | 0.5 | 32 | 0.5 | 3.5 | 0.058333 | 0.23966 | 26.3551 | 0.13178 | 0.063163 | 0.0018418
0.5 | 0.5 | 0.5 | 32 | 0.5 | 3.6667 | 0.061111 | 0.23966 | 27.4217 | 0.13711 | 0.065719 | 0.0019218
0.5 | 0.5 | 0.5 | 32 | 0.5 | 3.8333 | 0.063889 | 0.23966 | 28.473 | 0.14236 | 0.068238 | 0.0020011
0.5 | 0.5 | 0.5 | 32 | 0.5 | 4 | 0.066667 | 0.23966 | 29.5092 | 0.14755 | 0.070722 | 0.0020798
0.5 | 0.5 | 0.5 | 32 | 0.5 | 4.1667 | 0.069444 | 0.23966 | 30.5306 | 0.15265 | 0.07317 | 0.0021578
0.5 | 0.5 | 0.5 | 32 | 0.5 | 4.3333 | 0.072222 | 0.23966 | 31.5373 | 0.15769 | 0.075582 | 0.0022352
0.5 | 0.5 | 0.5 | 32 | 0.5 | 4.5 | 0.075 | 0.23966 | 32.5296 | 0.16265 | 0.077961 | 0.002312
0.5 | 0.5 | 0.5 | 32 | 0.5 | 4.6667 | 0.077778 | 0.23966 | 33.5077 | 0.16754 | 0.080305 | 0.0023881
0.5 | 0.5 | 0.5 | 32 | 0.5 | 4.8333 | 0.080556 | 0.23966 | 34.4718 | 0.17236 | 0.082615 | 0.0024636
0.5 | 0.5 | 0.5 | 32 | 0.5 | 5 | 0.083333 | 0.23966 | 35.422 | 0.17711 | 0.084892 | 0.0025385
0.5 | 0.5 | 0.5 | 32 | 0.5 | 5.1667 | 0.086111 | 0.23966 | 36.3586 | 0.18179 | 0.087137 | 0.0026128
0.5 | 0.5 | 0.5 | 32 | 0.5 | 5.3333 | 0.088889 | 0.23966 | 37.2818 | 0.18641 | 0.08935 | 0.0026864
0.5 | 0.5 | 0.5 | 32 | 0.5 | 5.5 | 0.091667 | 0.23966 | 38.1917 | 0.19096 | 0.09153 | 0.0027595
0.5 | 0.5 | 0.5 | 32 | 0.5 | 5.6667 | 0.094444 | 0.23966 | 39.0886 | 0.19544 | 0.09368 | 0.0028319
0.5 | 0.5 | 0.5 | 32 | 0.5 | 5.8333 | 0.097222 | 0.23966 | 39.9727 | 0.19986 | 0.095799 | 0.0029038
0.5 | 0.5 | 0.5 | 32 | 0.5 | 6 | 0.1 | 0.23966 | 40.844 | 0.20422 | 0.097887 | 0.0029751
0.5 | 0.5 | 0.5 | 32 | 0.5 | 6.1667 | 0.10278 | 0.23966 | 41.7029 | 0.20851 | 0.099945 | 0.0030457
0.5 | 0.5 | 0.5 | 32 | 0.5 | 6.3333 | 0.10556 | 0.23966 | 42.5495 | 0.21275 | 0.10197 | 0.0031158
0.5 | 0.5 | 0.5 | 32 | 0.5 | 6.5 | 0.10833 | 0.23966 | 43.3839 | 0.21692 | 0.10397 | 0.0031854
0.5 | 0.5 | 0.5 | 32 | 0.5 | 6.6667 | 0.11111 | 0.23966 | 44.2063 | 0.22103 | 0.10594 | 0.0032543
0.5 | 0.5 | 0.5 | 32 | 0.5 | 6.8333 | 0.11389 | 0.23966 | 45.017 | 0.22508 | 0.10789 | 0.0033227
0.5 | 0.5 | 0.5 | 32 | 0.5 | 7 | 0.11667 | 0.23966 | 45.816 | 0.22908 | 0.1098 | 0.0033905
0.5 | 0.5 | 0.5 | 32 | 0.5 | 7.1667 | 0.11944 | 0.23966 | 46.6036 | 0.23302 | 0.11169 | 0.0034578
0.5 | 0.5 | 0.5 | 32 | 0.5 | 7.3333 | 0.12222 | 0.23966 | 47.3799 | 0.2369 | 0.11355 | 0.0035245
0.5 | 0.5 | 0.5 | 32 | 0.5 | 7.5 | 0.125 | 0.23966 | 48.1451 | 0.24073 | 0.11538 | 0.0035907
0.5 | 0.5 | 0.5 | 32 | 0.5 | 7.6667 | 0.12778 | 0.23966 | 48.8993 | 0.2445 | 0.11719 | 0.0036563
0.5 | 0.5 | 0.5 | 32 | 0.5 | 7.8333 | 0.13056 | 0.23966 | 49.6427 | 0.24821 | 0.11897 | 0.0037214
0.5 | 0.5 | 0.5 | 32 | 0.5 | 8 | 0.13333 | 0.23966 | 50.3754 | 0.25188 | 0.12073 | 0.0037859
0.5 | 0.5 | 0.5 | 32 | 0.5 | 8.1667 | 0.13611 | 0.23966 | 51.0976 | 0.25549 | 0.12246 | 0.00385
0.5 | 0.5 | 0.5 | 32 | 0.5 | 8.3333 | 0.13889 | 0.23966 | 51.8095 | 0.25905 | 0.12417 | 0.0039134
0.5 | 0.5 | 0.5 | 32 | 0.5 | 8.5 | 0.14167 | 0.23966 | 52.5112 | 0.26256 | 0.12585 | 0.0039764
0.5 | 0.5 | 0.5 | 32 | 0.5 | 8.6667 | 0.14444 | 0.23966 | 53.2028 | 0.26601 | 0.12751 | 0.0040389
0.5 | 0.5 | 0.5 | 32 | 0.5 | 8.8333 | 0.14722 | 0.23966 | 53.8844 | 0.26942 | 0.12914 | 0.0041008
0.5 | 0.5 | 0.5 | 32 | 0.5 | 9 | 0.15 | 0.23966 | 54.5564 | 0.27278 | 0.13075 | 0.0041622
0.5 | 0.5 | 0.5 | 32 | 0.5 | 9.1667 | 0.15278 | 0.23966 | 55.2186 | 0.27609 | 0.13234 | 0.0042232
0.5 | 0.5 | 0.5 | 32 | 0.5 | 9.3333 | 0.15556 | 0.23966 | 55.8714 | 0.27936 | 0.1339 | 0.0042836
0.5 | 0.5 | 0.5 | 32 | 0.5 | 9.5 | 0.15833 | 0.23966 | 56.5149 | 0.28257 | 0.13544 | 0.0043435
0.5 | 0.5 | 0.5 | 32 | 0.5 | 9.6667 | 0.16111 | 0.23966 | 57.1491 | 0.28575 | 0.13696 | 0.0044029
0.5 | 0.5 | 0.5 | 32 | 0.5 | 9.8333 | 0.16389 | 0.23966 | 57.7742 | 0.28887 | 0.13846 | 0.0044619
1 | 1 | 1 | 32 | 1 | 10 | 0.16667 | 0.47932 | 29.9174 | 0.29917 | 0.1434 | 0.0046155
1 | 1 | 1 | 32 | 1 | 10.1667 | 0.16944 | 0.47932 | 30.9329 | 0.30933 | 0.14827 | 0.0047678
1 | 1 | 1 | 32 | 1 | 10.3333 | 0.17222 | 0.47932 | 31.9339 | 0.31934 | 0.15307 | 0.0049189
1 | 1 | 1 | 32 | 1 | 10.5 | 0.175 | 0.47932 | 32.9205 | 0.3292 | 0.15779 | 0.0050687
1 | 1 | 1 | 32 | 1 | 10.6667 | 0.17778 | 0.47932 | 33.893 | 0.33893 | 0.16246 | 0.0052173
1 | 1 | 1 | 32 | 1 | 10.8333 | 0.18056 | 0.47932 | 34.8515 | 0.34851 | 0.16705 | 0.0053647
1 | 1 | 1 | 32 | 1 | 11 | 0.18333 | 0.47932 | 35.7963 | 0.35796 | 0.17158 | 0.0055109
1 | 1 | 1 | 32 | 1 | 11.1667 | 0.18611 | 0.47932 | 36.7275 | 0.36728 | 0.17604 | 0.0056559
1 | 1 | 1 | 32 | 1 | 11.3333 | 0.18889 | 0.47932 | 37.6454 | 0.37645 | 0.18044 | 0.0057996
1 | 1 | 1 | 32 | 1 | 11.5 | 0.19167 | 0.47932 | 38.5501 | 0.3855 | 0.18478 | 0.0059422
1 | 1 | 1 | 32 | 1 | 11.6667 | 0.19444 | 0.47932 | 39.4419 | 0.39442 | 0.18905 | 0.0060837
1 | 1 | 1 | 32 | 1 | 11.8333 | 0.19722 | 0.47932 | 40.3209 | 0.40321 | 0.19327 | 0.0062239
1 | 1 | 1 | 32 | 1 | 12 | 0.2 | 0.47932 | 41.1872 | 0.41187 | 0.19742 | 0.006363
1 | 1 | 1 | 32 | 1 | 12.1667 | 0.20278 | 0.47932 | 42.0412 | 0.42041 | 0.20151 | 0.006501
1 | 1 | 1 | 32 | 1 | 12.3333 | 0.20556 | 0.47932 | 42.8829 | 0.42883 | 0.20555 | 0.0066378
1 | 1 | 1 | 32 | 1 | 12.5 | 0.20833 | 0.47932 | 43.7125 | 0.43713 | 0.20952 | 0.0067736
1 | 1 | 1 | 32 | 1 | 12.6667 | 0.21111 | 0.47932 | 44.5303 | 0.4453 | 0.21344 | 0.0069082
1 | 1 | 1 | 32 | 1 | 12.8333 | 0.21389 | 0.47932 | 45.3363 | 0.45336 | 0.21731 | 0.0070416
1 | 1 | 1 | 32 | 1 | 13 | 0.21667 | 0.47932 | 46.1308 | 0.46131 | 0.22111 | 0.007174
2 | 1 | 1 | 32 | 1 | 13.1667 | 0.21944 | 0.47932 | 46.9138 | 0.46914 | 0.22487 | 0.0073053
2 | 1 | 1 | 32 | 1 | 13.3333 | 0.22222 | 0.47932 | 47.6857 | 0.47686 | 0.22857 | 0.0074356
2 | 1 | 1 | 32 | 1 | 13.5 | 0.225 | 0.47932 | 48.4465 | 0.48446 | 0.23221 | 0.0075647
2 | 1 | 1 | 32 | 1 | 13.6667 | 0.22778 | 0.47932 | 49.1964 | 0.49196 | 0.23581 | 0.0076928
2 | 1 | 1 | 32 | 1 | 13.8333 | 0.23056 | 0.47932 | 49.9355 | 0.49935 | 0.23935 | 0.0078198
2 | 1 | 1 | 32 | 1 | 14 | 0.23333 | 0.47932 | 50.664 | 0.50664 | 0.24284 | 0.0079458
2 | 1 | 1 | 32 | 1 | 14.1667 | 0.23611 | 0.47932 | 51.3821 | 0.51382 | 0.24628 | 0.0080708
2 | 1 | 1 | 32 | 1 | 14.3333 | 0.23889 | 0.47932 | 52.0899 | 0.5209 | 0.24968 | 0.0081947
2 | 1 | 1 | 32 | 1 | 14.5 | 0.24167 | 0.47932 | 52.7875 | 0.52788 | 0.25302 | 0.0083177
2 | 1 | 1 | 32 | 1 | 14.6667 | 0.24444 | 0.47932 | 53.4752 | 0.53475 | 0.25632 | 0.0084396
2 | 1 | 1 | 32 | 1 | 14.8333 | 0.24722 | 0.47932 | 54.153 | 0.54153 | 0.25957 | 0.0085605
2 | 2 | 1 | 32 | 2 | 15 | 0.25 | 0.95864 | 28.1327 | 0.56265 | 0.26969 | 0.0088706
2 | 2 | 1 | 32 | 2 | 15.1667 | 0.25278 | 0.95864 | 29.1738 | 0.58348 | 0.27967 | 0.0091783
2 | 2 | 1 | 32 | 2 | 15.3333 | 0.25556 | 0.95864 | 30.2 | 0.604 | 0.28951 | 0.0094834
2 | 2 | 1 | 32 | 2 | 15.5 | 0.25833 | 0.95864 | 31.2115 | 0.62423 | 0.29921 | 0.0097859
2 | 2 | 1 | 32 | 2 | 15.6667 | 0.26111 | 0.95864 | 32.2085 | 0.64417 | 0.30876 | 0.010086
2 | 2 | 1 | 32 | 2 | 15.8333 | 0.26389 | 0.95864 | 33.1911 | 0.66382 | 0.31818 | 0.010384
2 | 2 | 1 | 32 | 2 | 16 | 0.26667 | 0.95864 | 34.1597 | 0.68319 | 0.32747 | 0.010679
4 | 2 | 1 | 32 | 2 | 16.1667 | 0.26944 | 0.95864 | 35.1144 | 0.70229 | 0.33662 | 0.010972
4 | 2 | 1 | 32 | 2 | 16.3333 | 0.27222 | 0.95864 | 36.0555 | 0.72111 | 0.34564 | 0.011262
4 | 2 | 1 | 32 | 2 | 16.5 | 0.275 | 0.95864 | 36.983 | 0.73966 | 0.35453 | 0.01155
4 | 2 | 1 | 32 | 2 | 16.6667 | 0.27778 | 0.95864 | 37.8972 | 0.75794 | 0.3633 | 0.011836
4 | 2 | 1 | 32 | 2 | 16.8333 | 0.28056 | 0.95864 | 38.7983 | 0.77597 | 0.37194 | 0.012119
4 | 2 | 1 | 32 | 2 | 17 | 0.28333 | 0.95864 | 39.6865 | 0.79373 | 0.38045 | 0.0124
4 | 2 | 1 | 32 | 2 | 17.1667 | 0.28611 | 0.95864 | 40.562 | 0.81124 | 0.38884 | 0.012678
4 | 2 | 1 | 32 | 2 | 17.3333 | 0.28889 | 0.95864 | 41.4249 | 0.8285 | 0.39712 | 0.012955
4 | 2 | 1 | 32 | 2 | 17.5 | 0.29167 | 0.95864 | 42.2755 | 0.84551 | 0.40527 | 0.013229
4 | 2 | 1 | 32 | 2 | 17.6667 | 0.29444 | 0.95864 | 43.1138 | 0.86228 | 0.41331 | 0.013501
4 | 2 | 1 | 32 | 2 | 17.8333 | 0.29722 | 0.95864 | 43.9401 | 0.8788 | 0.42123 | 0.01377
4 | 2 | 1 | 32 | 2 | 18 | 0.3 | 0.95864 | 44.7546 | 0.89509 | 0.42904 | 0.014037
4 | 2 | 1 | 32 | 2 | 18.1667 | 0.30278 | 0.95864 | 45.5574 | 0.91115 | 0.43673 | 0.014303
4 | 2 | 1 | 32 | 2 | 18.3333 | 0.30556 | 0.95864 | 46.3487 | 0.92697 | 0.44432 | 0.014566
4 | 2 | 1 | 32 | 2 | 18.5 | 0.30833 | 0.95864 | 47.1287 | 0.94257 | 0.45179 | 0.014826
4 | 2 | 1 | 32 | 2 | 18.6667 | 0.31111 | 0.95864 | 47.8974 | 0.95795 | 0.45916 | 0.015085
4 | 2 | 1 | 32 | 2 | 18.8333 | 0.31389 | 0.95864 | 48.6552 | 0.9731 | 0.46643 | 0.015342
4 | 2 | 1 | 32 | 2 | 19 | 0.31667 | 0.95864 | 49.4021 | 0.98804 | 0.47359 | 0.015596
8 | 2 | 1 | 32 | 2 | 19.1667 | 0.31944 | 0.95864 | 50.1383 | 1.0028 | 0.48065 | 0.015848
8 | 2 | 1 | 32 | 2 | 19.3333 | 0.32222 | 0.95864 | 50.8639 | 1.0173 | 0.4876 | 0.016099
8 | 2 | 1 | 32 | 2 | 19.5 | 0.325 | 0.95864 | 51.5791 | 1.0316 | 0.49446 | 0.016347
8 | 2 | 1 | 32 | 2 | 19.6667 | 0.32778 | 0.95864 | 52.2841 | 1.0457 | 0.50122 | 0.016593
8 | 2 | 1 | 32 | 2 | 19.8333 | 0.33056 | 0.95864 | 52.9789 | 1.0596 | 0.50788 | 0.016837
8 | 4 | 1 | 32 | 4 | 20 | 0.33333 | 1.9173 | 27.5541 | 1.1022 | 0.52829 | 0.01746
8 | 4 | 2 | 32 | 4 | 20.1667 | 0.33611 | 1.9173 | 28.6035 | 1.1441 | 0.54841 | 0.018078
8 | 4 | 2 | 32 | 4 | 20.3333 | 0.33889 | 1.9173 | 29.6379 | 1.1855 | 0.56824 | 0.01869
8 | 4 | 2 | 32 | 4 | 20.5 | 0.34167 | 1.9173 | 30.6574 | 1.2263 | 0.58779 | 0.019297
8 | 4 | 2 | 32 | 4 | 20.6667 | 0.34444 | 1.9173 | 31.6623 | 1.2665 | 0.60706 | 0.0199
8 | 4 | 2 | 32 | 4 | 20.8333 | 0.34722 | 1.9173 | 32.6529 | 1.3061 | 0.62605 | 0.020497
8 | 4 | 2 | 32 | 4 | 21 | 0.35 | 1.9173 | 33.6292 | 1.3452 | 0.64477 | 0.02109
8 | 4 | 2 | 32 | 4 | 21.1667 | 0.35278 | 1.9173 | 34.5915 | 1.3837 | 0.66322 | 0.021678
8 | 4 | 2 | 32 | 4 | 21.3333 | 0.35556 | 1.9173 | 35.54 | 1.4216 | 0.6814 | 0.022261
8 | 4 | 2 | 32 | 4 | 21.5 | 0.35833 | 1.9173 | 36.4749 | 1.459 | 0.69933 | 0.022839
8 | 4 | 2 | 32 | 4 | 21.6667 | 0.36111 | 1.9173 | 37.3964 | 1.4959 | 0.71699 | 0.023412
8 | 4 | 2 | 32 | 4 | 21.8333 | 0.36389 | 1.9173 | 38.3047 | 1.5322 | 0.73441 | 0.023981
8 | 4 | 2 | 32 | 4 | 22 | 0.36667 | 1.9173 | 39.2 | 1.568 | 0.75157 | 0.024545
16 | 4 | 2 | 32 | 4 | 22.1667 | 0.36944 | 1.9173 | 40.0824 | 1.6033 | 0.76849 | 0.025104
16 | 4 | 2 | 32 | 4 | 22.3333 | 0.37222 | 1.9173 | 40.9522 | 1.6381 | 0.78517 | 0.025659
16 | 4 | 2 | 32 | 4 | 22.5 | 0.375 | 1.9173 | 41.8095 | 1.6724 | 0.80161 | 0.026209
16 | 4 | 2 | 32 | 4 | 22.6667 | 0.37778 | 1.9173 | 42.6546 | 1.7062 | 0.81781 | 0.026755
16 | 4 | 2 | 32 | 4 | 22.8333 | 0.38056 | 1.9173 | 43.4875 | 1.7395 | 0.83378 | 0.027296
16 | 4 | 2 | 32 | 4 | 23 | 0.38333 | 1.9173 | 44.3085 | 1.7723 | 0.84952 | 0.027832
16 | 4 | 2 | 32 | 4 | 23.1667 | 0.38611 | 1.9173 | 45.1177 | 1.8047 | 0.86503 | 0.028365
16 | 4 | 2 | 32 | 4 | 23.3333 | 0.38889 | 1.9173 | 45.9153 | 1.8366 | 0.88032 | 0.028893
16 | 4 | 2 | 32 | 4 | 23.5 | 0.39167 | 1.9173 | 46.7014 | 1.8681 | 0.8954 | 0.029416
16 | 4 | 2 | 32 | 4 | 23.6667 | 0.39444 | 1.9173 | 47.4763 | 1.8991 | 0.91025 | 0.029936
16 | 4 | 2 | 32 | 4 | 23.8333 | 0.39722 | 1.9173 | 48.2401 | 1.9296 | 0.9249 | 0.030451
16 | 4 | 2 | 32 | 4 | 24 | 0.4 | 1.9173 | 48.9929 | 1.9597 | 0.93933 | 0.030961
16 | 4 | 2 | 32 | 4 | 24.1667 | 0.40278 | 1.9173 | 49.735 | 1.9894 | 0.95356 | 0.031468
16 | 4 | 2 | 32 | 4 | 24.3333 | 0.40556 | 1.9173 | 50.4664 | 2.0187 | 0.96758 | 0.03197
16 | 4 | 2 | 32 | 4 | 24.5 | 0.40833 | 1.9173 | 51.1873 | 2.0475 | 0.9814 | 0.032469
16 | 4 | 2 | 32 | 4 | 24.6667 | 0.41111 | 1.9173 | 51.8979 | 2.0759 | 0.99503 | 0.032963
16 | 4 | 2 | 32 | 4 | 24.8333 | 0.41389 | 1.9173 | 52.5983 | 2.1039 | 1.0085 | 0.033453
16 | 4 | 2 | 32 | 4 | 25 | 0.41667 | 1.9173 | 53.2886 | 2.1315 | 1.0217 | 0.033939
32 | 4 | 2 | 32 | 4 | 25.1667 | 0.41944 | 1.9173 | 53.9691 | 2.1588 | 1.0347 | 0.034421
32 | 8 | 2 | 32 | 8 | 25.3333 | 0.42222 | 3.8346 | 28.0421 | 2.2434 | 1.0753 | 0.035661
32 | 8 | 2 | 32 | 8 | 25.5 | 0.425 | 3.8346 | 29.0845 | 2.3268 | 1.1153 | 0.03689
32 | 8 | 2 | 32 | 8 | 25.6667 | 0.42778 | 3.8346 | 30.112 | 2.409 | 1.1547 | 0.038109
32 | 8 | 2 | 32 | 8 | 25.8333 | 0.43056 | 3.8346 | 31.1247 | 2.49 | 1.1935 | 0.039317
32 | 8 | 2 | 32 | 8 | 26 | 0.43333 | 3.8346 | 32.1229 | 2.5698 | 1.2318 | 0.040516
32 | 8 | 2 | 32 | 8 | 26.1667 | 0.43611 | 3.8346 | 33.1068 | 2.6485 | 1.2695 | 0.041706
32 | 8 | 2 | 32 | 8 | 26.3333 | 0.43889 | 3.8346 | 34.0766 | 2.7261 | 1.3067 | 0.042885
32 | 8 | 2 | 32 | 8 | 26.5 | 0.44167 | 3.8346 | 35.0325 | 2.8026 | 1.3433 | 0.044055
32 | 8 | 2 | 32 | 8 | 26.6667 | 0.44444 | 3.8346 | 35.9747 | 2.878 | 1.3795 | 0.045215
32 | 8 | 2 | 32 | 8 | 26.8333 | 0.44722 | 3.8346 | 36.9034 | 2.9523 | 1.4151 | 0.046365
32 | 8 | 2 | 32 | 8 | 27 | 0.45 | 3.8346 | 37.8188 | 3.0255 | 1.4502 | 0.047506
32 | 8 | 2 | 32 | 8 | 27.1667 | 0.45278 | 3.8346 | 38.721 | 3.0977 | 1.4848 | 0.048638
32 | 8 | 2 | 32 | 8 | 27.3333 | 0.45556 | 3.8346 | 39.6103 | 3.1688 | 1.5189 | 0.04976
32 | 8 | 2 | 32 | 8 | 27.5 | 0.45833 | 3.8346 | 40.4869 | 3.239 | 1.5525 | 0.050873
32 | 8 | 2 | 32 | 8 | 27.6667 | 0.46111 | 3.8346 | 41.3509 | 3.3081 | 1.5856 | 0.051977
32 | 8 | 2 | 32 | 8 | 27.8333 | 0.46389 | 3.8346 | 42.2025 | 3.3762 | 1.6183 | 0.053072
32 | 8 | 2 | 32 | 8 | 28 | 0.46667 | 3.8346 | 43.0419 | 3.4434 | 1.6505 | 0.054158
16 | 8 | 2 | 32 | 8 | 28.1667 | 0.46944 | 3.8346 | 43.8692 | 3.5095 | 1.6822 | 0.055235
16 | 8 | 2 | 32 | 8 | 28.3333 | 0.47222 | 3.8346 | 44.6847 | 3.5748 | 1.7135 | 0.056303
16 | 8 | 2 | 32 | 8 | 28.5 | 0.475 | 3.8346 | 45.4886 | 3.6391 | 1.7443 | 0.057363
16 | 8 | 2 | 32 | 8 | 28.6667 | 0.47778 | 3.8346 | 46.2808 | 3.7025 | 1.7747 | 0.058413
16 | 8 | 2 | 32 | 8 | 28.8333 | 0.48056 | 3.8346 | 47.0618 | 3.7649 | 1.8046 | 0.059455
16 | 8 | 2 | 32 | 8 | 29 | 0.48333 | 3.8346 | 47.8315 | 3.8265 | 1.8341 | 0.060489
16 | 8 | 2 | 32 | 8 | 29.1667 | 0.48611 | 3.8346 | 48.5902 | 3.8872 | 1.8632 | 0.061514
16 | 8 | 2 | 32 | 8 | 29.3333 | 0.48889 | 3.8346 | 49.338 | 3.947 | 1.8919 | 0.06253
16 | 8 | 2 | 32 | 8 | 29.5 | 0.49167 | 3.8346 | 50.0751 | 4.006 | 1.9202 | 0.063539
16 | 8 | 2 | 32 | 8 | 29.6667 | 0.49444 | 3.8346 | 50.8016 | 4.0641 | 1.948 | 0.064539
16 | 8 | 2 | 32 | 8 | 29.8333 | 0.49722 | 3.8346 | 51.5177 | 4.1214 | 1.9755 | 0.06553
16 | 8 | 2 | 32 | 8 | 30 | 0.5 | 3.8346 | 52.2236 | 4.1779 | 2.0025 | 0.066514
16 | 16 | 4 | 32 | 16 | 30.1667 | 0.50278 | 7.6691 | 27.1819 | 4.3491 | 2.0846 | 0.069011
16 | 16 | 4 | 32 | 16 | 30.3333 | 0.50556 | 7.6691 | 28.2366 | 4.5179 | 2.1655 | 0.071488
16 | 16 | 4 | 32 | 16 | 30.5 | 0.50833 | 7.6691 | 29.2762 | 4.6842 | 2.2452 | 0.073945
16 | 16 | 4 | 32 | 16 | 30.6667 | 0.51111 | 7.6691 | 30.301 | 4.8482 | 2.3238 | 0.076382
16 | 16 | 4 | 32 | 16 | 30.8333 | 0.51389 | 7.6691 | 31.311 | 5.0098 | 2.4013 | 0.078798
16 | 16 | 4 | 32 | 16 | 31 | 0.51667 | 7.6691 | 32.3065 | 5.169 | 2.4776 | 0.081195
8 | 16 | 4 | 32 | 16 | 31.1667 | 0.51944 | 7.6691 | 33.2878 | 5.326 | 2.5529 | 0.083571
8 | 16 | 4 | 32 | 16 | 31.3333 | 0.52222 | 7.6691 | 34.255 | 5.4808 | 2.6271 | 0.085929
8 | 16 | 4 | 32 | 16 | 31.5 | 0.525 | 7.6691 | 35.2083 | 5.6333 | 2.7002 | 0.088267
8 | 16 | 4 | 32 | 16 | 31.6667 | 0.52778 | 7.6691 | 36.148 | 5.7837 | 2.7722 | 0.090586
8 | 16 | 4 | 32 | 16 | 31.8333 | 0.53056 | 7.6691 | 37.0742 | 5.9319 | 2.8433 | 0.092885
8 | 16 | 4 | 32 | 16 | 32 | 0.53333 | 7.6691 | 37.9871 | 6.0779 | 2.9133 | 0.095166
8 | 16 | 4 | 32 | 16 | 32.1667 | 0.53611 | 7.6691 | 38.887 | 6.2219 | 2.9823 | 0.097428
8 | 16 | 4 | 32 | 16 | 32.3333 | 0.53889 | 7.6691 | 39.7739 | 6.3638 | 3.0503 | 0.099672
8 | 16 | 4 | 32 | 16 | 32.5 | 0.54167 | 7.6691 | 40.6481 | 6.5037 | 3.1174 | 0.1019
8 | 16 | 4 | 32 | 16 | 32.6667 | 0.54444 | 7.6691 | 41.5098 | 6.6416 | 3.1834 | 0.1041
8 | 16 | 4 | 32 | 16 | 32.8333 | 0.54722 | 7.6691 | 42.3591 | 6.7775 | 3.2486 | 0.10629
8 | 16 | 4 | 32 | 16 | 33 | 0.55 | 7.6691 | 43.1963 | 6.9114 | 3.3128 | 0.10846
8 | 16 | 4 | 32 | 16 | 33.1667 | 0.55278 | 7.6691 | 44.0214 | 7.0434 | 3.3761 | 0.11062
8 | 16 | 4 | 32 | 16 | 33.3333 | 0.55556 | 7.6691 | 44.8347 | 7.1736 | 3.4384 | 0.11275
8 | 16 | 4 | 32 | 16 | 33.5 | 0.55833 | 7.6691 | 45.6364 | 7.3018 | 3.4999 | 0.11487
8 | 16 | 4 | 32 | 16 | 33.6667 | 0.56111 | 7.6691 | 46.4265 | 7.4282 | 3.5605 | 0.11697
4 | 16 | 4 | 32 | 16 | 33.8333 | 0.56389 | 7.6691 | 47.2054 | 7.5529 | 3.6202 | 0.11905
4 | 16 | 4 | 32 | 16 | 34 | 0.56667 | 7.6691 | 47.9731 | 7.6757 | 3.6791 | 0.12112
4 | 16 | 4 | 32 | 16 | 34.1667 | 0.56944 | 7.6691 | 48.7297 | 7.7968 | 3.7371 | 0.12317
4 | 16 | 4 | 32 | 16 | 34.3333 | 0.57222 | 7.6691 | 49.4755 | 7.9161 | 3.7943 | 0.1252
4 | 16 | 4 | 32 | 16 | 34.5 | 0.575 | 7.6691 | 50.2107 | 8.0337 | 3.8507 | 0.12721
4 | 16 | 4 | 32 | 16 | 34.6667 | 0.57778 | 7.6691 | 50.9352 | 8.1496 | 3.9063 | 0.12921
4 | 16 | 4 | 32 | 16 | 34.8333 | 0.58056 | 7.6691 | 51.6494 | 8.2639 | 3.9611 | 0.13119
4 | 16 | 4 | 32 | 16 | 35 | 0.58333 | 7.6691 | 52.3534 | 8.3765 | 4.015 | 0.13316
4 | 32 | 4 | 32 | 32 | 35.1667 | 0.58611 | 15.3383 | 27.2459 | 8.7187 | 4.179 | 0.13815
4 | 32 | 4 | 32 | 32 | 35.3333 | 0.58889 | 15.3383 | 28.2997 | 9.0559 | 4.3407 | 0.14311
4 | 32 | 4 | 32 | 32 | 35.5 | 0.59167 | 15.3383 | 29.3384 | 9.3883 | 4.5 | 0.14802
4 | 32 | 4 | 32 | 32 | 35.6667 | 0.59444 | 15.3383 | 30.3622 | 9.7159 | 4.657 | 0.15289
4 | 32 | 4 | 32 | 32 | 35.8333 | 0.59722 | 15.3383 | 31.3714 | 10.0388 | 4.8118 | 0.15772
4 | 32 | 4 | 32 | 32 | 36 | 0.6 | 15.3383 | 32.366 | 10.3571 | 4.9644 | 0.16252
4 | 32 | 4 | 32 | 32 | 36.1667 | 0.60278 | 15.3383 | 33.3465 | 10.6709 | 5.1148 | 0.16727
4 | 32 | 4 | 32 | 32 | 36.3333 | 0.60556 | 15.3383 | 34.3128 | 10.9801 | 5.263 | 0.17198
4 | 32 | 4 | 32 | 32 | 36.5 | 0.60833 | 15.3383 | 35.2653 | 11.2849 | 5.4091 | 0.17666
4 | 32 | 4 | 32 | 32 | 36.6667 | 0.61111 | 15.3383 | 36.2042 | 11.5853 | 5.5531 | 0.18129
2 | 32 | 4 | 32 | 32 | 36.8333 | 0.61389 | 15.3383 | 37.1296 | 11.8815 | 5.695 | 0.18589
2 | 32 | 4 | 32 | 32 | 37 | 0.61667 | 15.3383 | 38.0417 | 12.1733 | 5.8349 | 0.19045
2 | 32 | 4 | 32 | 32 | 37.1667 | 0.61944 | 15.3383 | 38.9408 | 12.461 | 5.9728 | 0.19498
2 | 32 | 4 | 32 | 32 | 37.3333 | 0.62222 | 15.3383 | 39.8269 | 12.7446 | 6.1088 | 0.19946
2 | 32 | 4 | 32 | 32 | 37.5 | 0.625 | 15.3383 | 40.7004 | 13.0241 | 6.2427 | 0.20391
2 | 32 | 4 | 32 | 32 | 37.6667 | 0.62778 | 15.3383 | 41.5613 | 13.2996 | 6.3748 | 0.20832
2 | 32 | 4 | 32 | 32 | 37.8333 | 0.63056 | 15.3383 | 42.4099 | 13.5712 | 6.5049 | 0.2127
2 | 32 | 4 | 32 | 32 | 38 | 0.63333 | 15.3383 | 43.2463 | 13.8388 | 6.6332 | 0.21704
2 | 32 | 4 | 32 | 32 | 38.1667 | 0.63611 | 15.3383 | 44.0707 | 14.1026 | 6.7597 | 0.22134
2 | 32 | 4 | 32 | 32 | 38.3333 | 0.63889 | 15.3383 | 44.8834 | 14.3627 | 6.8843 | 0.22561
2 | 32 | 4 | 32 | 32 | 38.5 | 0.64167 | 15.3383 | 45.6843 | 14.619 | 7.0072 | 0.22985
2 | 32 | 4 | 32 | 32 | 38.6667 | 0.64444 | 15.3383 | 46.4738 | 14.8716 | 7.1283 | 0.23405
2 | 32 | 4 | 32 | 32 | 38.8333 | 0.64722 | 15.3383 | 47.2519 | 15.1206 | 7.2476 | 0.23821
2 | 32 | 4 | 32 | 32 | 39 | 0.65 | 15.3383 | 48.019 | 15.3661 | 7.3653 | 0.24234
2 | 32 | 4 | 32 | 32 | 39.1667 | 0.65278 | 15.3383 | 48.775 | 15.608 | 7.4812 | 0.24644
2 | 32 | 4 | 32 | 32 | 39.3333 | 0.65556 | 15.3383 | 49.5201 | 15.8464 | 7.5955 | 0.2505
2 | 32 | 4 | 32 | 32 | 39.5 | 0.65833 | 15.3383 | 50.2546 | 16.0815 | 7.7082 | 0.25453
2 | 32 | 4 | 32 | 32 | 39.6667 | 0.66111 | 15.3383 | 50.9786 | 16.3131 | 7.8192 | 0.25853
1 | 32 | 4 | 32 | 32 | 39.8333 | 0.66389 | 15.3383 | 51.6921 | 16.5415 | 7.9287 | 0.26249
1 | 32 | 4 | 32 | 32 | 40 | 0.66667 | 15.3383 | 52.3955 | 16.7666 | 8.0366 | 0.26642
1 | 16 | 8 | 32 | 16 | 40.1667 | 0.66944 | 7.6691 | 104.733 | 16.7573 | 8.0321 | 0.26728
1 | 16 | 8 | 32 | 16 | 40.3333 | 0.67222 | 7.6691 | 104.676 | 16.7482 | 8.0277 | 0.26813
1 | 16 | 8 | 32 | 16 | 40.5 | 0.675 | 7.6691 | 104.6197 | 16.7391 | 8.0234 | 0.26897
1 | 16 | 8 | 32 | 16 | 40.6667 | 0.67778 | 7.6691 | 104.5642 | 16.7303 | 8.0192 | 0.2698
1 | 16 | 8 | 32 | 16 | 40.8333 | 0.68056 | 7.6691 | 104.5095 | 16.7215 | 8.015 | 0.27063
1 | 16 | 8 | 32 | 16 | 41 | 0.68333 | 7.6691 | 104.4557 | 16.7129 | 8.0108 | 0.27145
1 | 16 | 8 | 32 | 16 | 41.1667 | 0.68611 | 7.6691 | 104.4025 | 16.7044 | 8.0068 | 0.27226
1 | 16 | 8 | 32 | 16 | 41.3333 | 0.68889 | 7.6691 | 104.3502 | 16.696 | 8.0027 | 0.27307
1 | 16 | 8 | 32 | 16 | 41.5 | 0.69167 | 7.6691 | 104.2986 | 16.6878 | 7.9988 | 0.27387
1 | 16 | 8 | 32 | 16 | 41.6667 | 0.69444 | 7.6691 | 104.2477 | 16.6796 | 7.9949 | 0.27466
1 | 16 | 8 | 32 | 16 | 41.8333 | 0.69722 | 7.6691 | 104.1976 | 16.6716 | 7.991 | 0.27545
1 | 16 | 8 | 32 | 16 | 42 | 0.7 | 7.6691 | 104.1482 | 16.6637 | 7.9873 | 0.27623
1 | 16 | 8 | 32 | 16 | 42.1667 | 0.70278 | 7.6691 | 104.0995 | 16.6559 | 7.9835 | 0.277
1 | 16 | 8 | 32 | 16 | 42.3333 | 0.70556 | 7.6691 | 104.0514 | 16.6482 | 7.9798 | 0.27777
1 | 16 | 8 | 32 | 16 | 42.5 | 0.70833 | 7.6691 | 104.0041 | 16.6407 | 7.9762 | 0.27853
1 | 16 | 8 | 32 | 16 | 42.6667 | 0.71111 | 7.6691 | 103.9575 | 16.6332 | 7.9726 | 0.27929
0.5 | 16 | 8 | 32 | 16 | 42.8333 | 0.71389 | 7.6691 | 103.9115 | 16.6258 | 7.9691 | 0.28004
0.5 | 16 | 8 | 32 | 16 | 43 | 0.71667 | 7.6691 | 103.8662 | 16.6186 | 7.9656 | 0.28078
0.5 | 16 | 8 | 32 | 16 | 43.1667 | 0.71944 | 7.6691 | 103.8215 | 16.6114 | 7.9622 | 0.28152
0.5 | 16 | 8 | 32 | 16 | 43.3333 | 0.72222 | 7.6691 | 103.7775 | 16.6044 | 7.9588 | 0.28225
0.5 | 16 | 8 | 32 | 16 | 43.5 | 0.725 | 7.6691 | 103.7341 | 16.5975 | 7.9555 | 0.28297
0.5 | 16 | 8 | 32 | 16 | 43.6667 | 0.72778 | 7.6691 | 103.6913 | 16.5906 | 7.9522 | 0.28369
0.5 | 16 | 8 | 32 | 16 | 43.8333 | 0.73056 | 7.6691 | 103.6492 | 16.5839 | 7.949 | 0.2844
0.5 | 16 | 8 | 32 | 16 | 44 | 0.73333 | 7.6691 | 103.6076 | 16.5772 | 7.9458 | 0.28511
0.5 | 16 | 8 | 32 | 16 | 44.1667 | 0.73611 | 7.6691 | 103.5667 | 16.5707 | 7.9427 | 0.28581
0.5 | 16 | 8 | 32 | 16 | 44.3333 | 0.73889 | 7.6691 | 103.5263 | 16.5642 | 7.9396 | 0.28651
0.5 | 16 | 8 | 32 | 16 | 44.5 | 0.74167 | 7.6691 | 103.4865 | 16.5578 | 7.9365 | 0.2872
0.5 | 16 | 8 | 32 | 16 | 44.6667 | 0.74444 | 7.6691 | 103.4473 | 16.5516 | 7.9335 | 0.28788
0.5 | 16 | 8 | 32 | 16 | 44.8333 | 0.74722 | 7.6691 | 103.4086 | 16.5454 | 7.9305 | 0.28856
0.5 | 16 | 8 | 32 | 16 | 45 | 0.75 | 7.6691 | 103.3705 | 16.5393 | 7.9276 | 0.28923
0.5 | 8 | 8 | 32 | 8 | 45.1667 | 0.75278 | 3.8346 | 205.2215 | 16.4177 | 7.8693 | 0.28838
0.5 | 8 | 8 | 32 | 8 | 45.3333 | 0.75556 | 3.8346 | 203.7237 | 16.2979 | 7.8119 | 0.28753
0.5 | 8 | 8 | 32 | 8 | 45.5 | 0.75833 | 3.8346 | 202.2474 | 16.1798 | 7.7553 | 0.28669
0.5 | 8 | 8 | 32 | 8 | 45.6667 | 0.76111 | 3.8346 | 200.7923 | 16.0634 | 7.6995 | 0.28586
0.5 | 8 | 8 | 32 | 8 | 45.8333 | 0.76389 | 3.8346 | 199.358 | 15.9486 | 7.6445 | 0.28503
0.5 | 8 | 8 | 32 | 8 | 46 | 0.76667 | 3.8346 | 197.9443 | 15.8355 | 7.5903 | 0.28421
0.5 | 8 | 8 | 32 | 8 | 46.1667 | 0.76944 | 3.8346 | 196.5509 | 15.7241 | 7.5369 | 0.28339
0.5 | 8 | 8 | 32 | 8 | 46.3333 | 0.77222 | 3.8346 | 195.1774 | 15.6142 | 7.4842 | 0.28259
0.5 | 8 | 8 | 32 | 8 | 46.5 | 0.775 | 3.8346 | 193.8236 | 15.5059 | 7.4323 | 0.28179
0.5 | 8 | 8 | 32 | 8 | 46.6667 | 0.77778 | 3.8346 | 192.4892 | 15.3991 | 7.3811 | 0.28099
0.5 | 8 | 8 | 32 | 8 | 46.8333 | 0.78056 | 3.8346 | 191.174 | 15.2939 | 7.3307 | 0.28021
0.5 | 8 | 8 | 32 | 8 | 47 | 0.78333 | 3.8346 | 189.8776 | 15.1902 | 7.281 | 0.27943
0.5 | 8 | 8 | 32 | 8 | 47.1667 | 0.78611 | 3.8346 | 188.5998 | 15.088 | 7.232 | 0.27865
0.5 | 8 | 8 | 32 | 8 | 47.3333 | 0.78889 | 3.8346 | 187.3404 | 14.9872 | 7.1837 | 0.27788
0.5 | 8 | 8 | 32 | 8 | 47.5 | 0.79167 | 3.8346 | 186.0989 | 14.8879 | 7.1361 | 0.27712
0.5 | 8 | 8 | 32 | 8 | 47.6667 | 0.79444 | 3.8346 | 184.8753 | 14.79 | 7.0892 | 0.27637
0.5 | 8 | 8 | 32 | 8 | 47.8333 | 0.79722 | 3.8346 | 183.6693 | 14.6935 | 7.0429 | 0.27562
| 8 | 8 | 32 | 8 | 48 | 0.8 | 3.8346 | 182.4805 | 14.5984 | 6.9973 | 0.27488
| 8 | 8 | 32 | 8 | 48.1667 | 0.80278 | 3.8346 | 181.3087 | 14.5047 | 6.9524 | 0.27414
| 8 | 8 | 32 | 8 | 48.3333 | 0.80556 | 3.8346 | 180.1538 | 14.4123 | 6.9081 | 0.27341
| 8 | 8 | 32 | 8 | 48.5 | 0.80833 | 3.8346 | 179.0154 | 14.3212 | 6.8645 | 0.27268
| 8 | 8 | 32 | 8 | 48.6667 | 0.81111 | 3.8346 | 177.8933 | 14.2315 | 6.8214 | 0.27196
| 8 | 8 | 32 | 8 | 48.8333 | 0.81389 | 3.8346 | 176.7874 | 14.143 | 6.779 | 0.27125
| 8 | 8 | 32 | 8 | 49 | 0.81667 | 3.8346 | 175.6972 | 14.0558 | 6.7372 | 0.27054
| 8 | 8 | 32 | 8 | 49.1667 | 0.81944 | 3.8346 | 174.6227 | 13.9698 | 6.696 | 0.26984
| 8 | 8 | 32 | 8 | 49.3333 | 0.82222 | 3.8346 | 173.5637 | 13.8851 | 6.6554 | 0.26915
| 8 | 8 | 32 | 8 | 49.5 | 0.825 | 3.8346 | 172.5198 | 13.8016 | 6.6154 | 0.26846
| 8 | 8 | 32 | 8 | 49.6667 | 0.82778 | 3.8346 | 171.4908 | 13.7193 | 6.5759 | 0.26777
| 8 | 8 | 32 | 8 | 49.8333 | 0.83056 | 3.8346 | 170.4766 | 13.6381 | 6.537 | 0.2671
| 8 | 8 | 32 | 8 | 50 | 0.83333 | 3.8346 | 169.477 | 13.5582 | 6.4987 | 0.26642
| 4 | 16 | 32 | 4 | 50.1667 | 0.83611 | 1.9173 | 335.5389 | 13.4216 | 6.4332 | 0.26499
| 4 | 16 | 32 | 4 | 50.3333 | 0.83889 | 1.9173 | 332.1728 | 13.2869 | 6.3687 | 0.26358
| 4 | 16 | 32 | 4 | 50.5 | 0.84167 | 1.9173 | 328.8549 | 13.1542 | 6.3051 | 0.26217
| 4 | 16 | 32 | 4 | 50.6667 | 0.84444 | 1.9173 | 325.5847 | 13.0234 | 6.2424 | 0.26078
| 4 | 16 | 32 | 4 | 50.8333 | 0.84722 | 1.9173 | 322.3613 | 12.8945 | 6.1806 | 0.2594
| 4 | 16 | 32 | 4 | 51 | 0.85 | 1.9173 | 319.1841 | 12.7674 | 6.1197 | 0.25803
| 4 | 16 | 32 | 4 | 51.1667 | 0.85278 | 1.9173 | 316.0524 | 12.6421 | 6.0596 | 0.25667
| 4 | 16 | 32 | 4 | 51.3333 | 0.85556 | 1.9173 | 312.9657 | 12.5186 | 6.0004 | 0.25532
| 4 | 16 | 32 | 4 | 51.5 | 0.85833 | 1.9173 | 309.9232 | 12.3969 | 5.9421 | 0.25398
| 4 | 16 | 32 | 4 | 51.6667 | 0.86111 | 1.9173 | 306.9244 | 12.277 | 5.8846 | 0.25266
| 4 | 16 | 32 | 4 | 51.8333 | 0.86389 | 1.9173 | 303.9685 | 12.1587 | 5.8279 | 0.25134
| 4 | 16 | 32 | 4 | 52 | 0.86667 | 1.9173 | 301.055 | 12.0422 | 5.7721 | 0.25004
| 4 | 16 | 32 | 4 | 52.1667 | 0.86944 | 1.9173 | 298.1833 | 11.9273 | 5.717 | 0.24874
| 4 | 16 | 32 | 4 | 52.3333 | 0.87222 | 1.9173 | 295.3527 | 11.8141 | 5.6627 | 0.24746
| 4 | 16 | 32 | 4 | 52.5 | 0.875 | 1.9173 | 292.5628 | 11.7025 | 5.6093 | 0.24619
| 4 | 16 | 32 | 4 | 52.6667 | 0.87778 | 1.9173 | 289.8128 | 11.5925 | 5.5565 | 0.24492
| 4 | 16 | 32 | 4 | 52.8333 | 0.88056 | 1.9173 | 287.1022 | 11.4841 | 5.5046 | 0.24367
| 4 | 16 | 32 | 4 | 53 | 0.88333 | 1.9173 | 284.4306 | 11.3772 | 5.4533 | 0.24243
| 4 | 16 | 32 | 4 | 53.1667 | 0.88611 | 1.9173 | 281.7972 | 11.2719 | 5.4028 | 0.2412
| 4 | 16 | 32 | 4 | 53.3333 | 0.88889 | 1.9173 | 279.2016 | 11.1681 | 5.3531 | 0.23998
| 4 | 16 | 32 | 4 | 53.5 | 0.89167 | 1.9173 | 276.6431 | 11.0657 | 5.304 | 0.23877
| 4 | 16 | 32 | 4 | 53.6667 | 0.89444 | 1.9173 | 274.1214 | 10.9649 | 5.2557 | 0.23757
| 4 | 16 | 32 | 4 | 53.8333 | 0.89722 | 1.9173 | 271.6358 | 10.8654 | 5.208 | 0.23638
| 4 | 16 | 32 | 4 | 54 | 0.9 | 1.9173 | 269.1859 | 10.7674 | 5.1611 | 0.23519
| 4 | 16 | 32 | 4 | 54.1667 | 0.90278 | 1.9173 | 266.7711 | 10.6708 | 5.1148 | 0.23402
| 4 | 16 | 32 | 4 | 54.3333 | 0.90556 | 1.9173 | 264.3909 | 10.5756 | 5.0691 | 0.23286
| 4 | 16 | 32 | 4 | 54.5 | 0.90833 | 1.9173 | 262.0448 | 10.4818 | 5.0241 | 0.23171
| 4 | 16 | 32 | 4 | 54.6667 | 0.91111 | 1.9173 | 259.7323 | 10.3893 | 4.9798 | 0.23056
| 4 | 16 | 32 | 4 | 54.8333 | 0.91389 | 1.9173 | 257.4531 | 10.2981 | 4.9361 | 0.22943
| 4 | 16 | 32 | 4 | 55 | 0.91667 | 1.9173 | 255.2065 | 10.2083 | 4.893 | 0.22831
| 4 | 16 | 32 | 4 | 55.1667 | 0.91944 | 1.9173 | 252.9921 | 10.1197 | 4.8506 | 0.22719
| 2 | 16 | 32 | 2 | 55.3333 | 0.92222 | 0.95864 | 500.1744 | 10.0035 | 4.7949 | 0.22571
| 2 | 16 | 32 | 2 | 55.5 | 0.925 | 0.95864 | 494.4479 | 9.889 | 4.74 | 0.22423
| 2 | 16 | 32 | 2 | 55.6667 | 0.92778 | 0.95864 | 488.8035 | 9.7761 | 4.6859 | 0.22277
| 2 | 16 | 32 | 2 | 55.8333 | 0.93056 | 0.95864 | 483.2401 | 9.6648 | 4.6325 | 0.22132
| 2 | 16 | 32 | 2 | 56 | 0.93333 | 0.95864 | 477.7564 | 9.5551 | 4.58 | 0.21988
| 2 | 16 | 32 | 2 | 56.1667 | 0.93611 | 0.95864 | 472.3514 | 9.447 | 4.5282 | 0.21845
| 2 | 16 | 32 | 2 | 56.3333 | 0.93889 | 0.95864 | 467.0238 | 9.3405 | 4.4771 | 0.21704
| 2 | 16 | 32 | 2 | 56.5 | 0.94167 | 0.95864 | 461.7726 | 9.2355 | 4.4267 | 0.21564
| 2 | 16 | 32 | 2 | 56.6667 | 0.94444 | 0.95864 | 456.5967 | 9.1319 | 4.3771 | 0.21424
| 2 | 16 | 32 | 2 | 56.8333 | 0.94722 | 0.95864 | 451.495 | 9.0299 | 4.3282 | 0.21286
| 2 | 16 | 32 | 2 | 57 | 0.95 | 0.95864 | 446.4665 | 8.9293 | 4.28 | 0.2115
| 2 | 16 | 32 | 2 | 57.1667 | 0.95278 | 0.95864 | 441.51 | 8.8302 | 4.2325 | 0.21014
| 2 | 16 | 32 | 2 | 57.3333 | 0.95556 | 0.95864 | 436.6246 | 8.7325 | 4.1857 | 0.20879
| 2 | 16 | 32 | 2 | 57.5 | 0.95833 | 0.95864 | 431.8093 | 8.6362 | 4.1395 | 0.20746
| 2 | 16 | 32 | 2 | 57.6667 | 0.96111 | 0.95864 | 427.063 | 8.5413 | 4.094 | 0.20613
| 2 | 16 | 32 | 2 | 57.8333 | 0.96389 | 0.95864 | 422.3847 | 8.4477 | 4.0492 | 0.20482
| 2 | 16 | 32 | 2 | 58 | 0.96667 | 0.95864 | 417.7735 | 8.3555 | 4.0049 | 0.20352
| 2 | 16 | 32 | 2 | 58.1667 | 0.96944 | 0.95864 | 413.2284 | 8.2646 | 3.9614 | 0.20222
| 2 | 16 | 32 | 2 | 58.3333 | 0.97222 | 0.95864 | 408.7485 | 8.175 | 3.9184 | 0.20094
| 2 | 16 | 32 | 2 | 58.5 | 0.975 | 0.95864 | 404.3328 | 8.0867 | 3.8761 | 0.19967
| 2 | 16 | 32 | 2 | 58.6667 | 0.97778 | 0.95864 | 399.9804 | 7.9996 | 3.8344 | 0.19841
| 2 | 16 | 32 | 2 | 58.8333 | 0.98056 | 0.95864 | 395.6904 | 7.9138 | 3.7932 | 0.19716
| 2 | 16 | 32 | 2 | 59 | 0.98333 | 0.95864 | 391.4619 | 7.8292 | 3.7527 | 0.19592
| 2 | 16 | 32 | 2 | 59.1667 | 0.98611 | 0.95864 | 387.294 | 7.7459 | 3.7128 | 0.19469
| 2 | 16 | 32 | 2 | 59.3333 | 0.98889 | 0.95864 | 383.1859 | 7.6637 | 3.6734 | 0.19347
| 2 | 16 | 32 | 2 | 59.5 | 0.99167 | 0.95864 | 379.1367 | 7.5827 | 3.6346 | 0.19226
| 2 | 16 | 32 | 2 | 59.6667 | 0.99444 | 0.95864 | 375.1455 | 7.5029 | 3.5963 | 0.19106
| 2 | 16 | 32 | 2 | 59.8333 | 0.99722 | 0.95864 | 371.2116 | 7.4242 | 3.5586 | 0.18987
| 2 | 16 | 32 | 2 | 60 | 1 | 0.95864 | 367.334 | 7.3467 | 3.5214 | 0.18869
| 2 | 32 | 32 | 2 | 60.1667 | 1.0028 | 0.95864 | 363.5121 | 7.2702 | 3.4848 | 0.18752
| 1 | 32 | 32 | 1 | 60.3333 | 1.0056 | 0.47932 | 718.0454 | 7.1805 | 3.4417 | 0.18617
| 1 | 32 | 32 | 1 | 60.5 | 1.0083 | 0.47932 | 709.1954 | 7.092 | 3.3993 | 0.18483
| 1 | 32 | 32 | 1 | 60.6667 | 1.0111 | 0.47932 | 700.4723 | 7.0047 | 3.3575 | 0.18351
| 1 | 32 | 32 | 1 | 60.8333 | 1.0139 | 0.47932 | 691.8742 | 6.9187 | 3.3163 | 0.18219
| 1 | 32 | 32 | 1 | 61 | 1.0167 | 0.47932 | 683.3994 | 6.834 | 3.2757 | 0.18088
| 1 | 32 | 32 | 1 | 61.1667 | 1.0194 | 0.47932 | 675.046 | 6.7505 | 3.2356 | 0.17958
| 1 | 32 | 32 | 1 | 61.3333 | 1.0222 | 0.47932 | 666.8125 | 6.6681 | 3.1962 | 0.1783
| 1 | 32 | 32 | 1 | 61.5 | 1.025 | 0.47932 | 658.697 | 6.587 | 3.1573 | 0.17702
| 1 | 32 | 32 | 1 | 61.6667 | 1.0278 | 0.47932 | 650.6978 | 6.507 | 3.1189 | 0.17576
| 1 | 32 | 32 | 1 | 61.8333 | 1.0306 | 0.47932 | 642.8133 | 6.4281 | 3.0811 | 0.17451
| 1 | 32 | 32 | 1 | 62 | 1.0333 | 0.47932 | 635.0419 | 6.3504 | 3.0439 | 0.17326
| 1 | 32 | 32 | 1 | 62.1667 | 1.0361 | 0.47932 | 627.3819 | 6.2738 | 3.0072 | 0.17203
| 1 | 32 | 32 | 1 | 62.3333 | 1.0389 | 0.47932 | 619.8317 | 6.1983 | 2.971 | 0.1708
| 1 | 32 | 32 | 1 | 62.5 | 1.0417 | 0.47932 | 612.3897 | 6.1239 | 2.9353 | 0.16959
| 1 | 32 | 32 | 1 | 62.6667 | 1.0444 | 0.47932 | 605.0544 | 6.0505 | 2.9001 | 0.16839
| 1 | 32 | 32 | 1 | 62.8333 | 1.0472 | 0.47932 | 597.8243 | 5.9782 | 2.8655 | 0.16719
| 1 | 32 | 32 | 1 | 63 | 1.05 | 0.47932 | 590.6979 | 5.907 | 2.8313 | 0.16601
| 1 | 32 | 32 | 1 | 63.1667 | 1.0528 | 0.47932 | 583.6736 | 5.8367 | 2.7977 | 0.16484
| 1 | 32 | 32 | 1 | 63.3333 | 1.0556 | 0.47932 | 576.75 | 5.7675 | 2.7645 | 0.16367
| 1 | 32 | 32 | 1 | 63.5 | 1.0583 | 0.47932 | 569.9257 | 5.6993 | 2.7318 | 0.16252
| 1 | 32 | 32 | 1 | 63.6667 | 1.0611 | 0.47932 | 563.1993 | 5.632 | 2.6995 | 0.16137
| 1 | 32 | 32 | 1 | 63.8333 | 1.0639 | 0.47932 | 556.5692 | 5.5657 | 2.6677 | 0.16024
| 1 | 32 | 32 | 1 | 64 | 1.0667 | 0.47932 | 550.0343 | 5.5003 | 2.6364 | 0.15911
| 1 | 32 | 32 | 1 | 64.1667 | 1.0694 | 0.47932 | 543.593 | 5.4359 | 2.6056 | 0.15799
| 1 | 32 | 32 | 1 | 64.3333 | 1.0722 | 0.47932 | 537.244 | 5.3724 | 2.5751 | 0.15688
| 1 | 32 | 32 | 1 | 64.5 | 1.075 | 0.47932 | 530.9861 | 5.3099 | 2.5451 | 0.15579
| 1 | 32 | 32 | 1 | 64.6667 | 1.0778 | 0.47932 | 524.8179 | 5.2482 | 2.5156 | 0.1547
| 1 | 32 | 32 | 1 | 64.8333 | 1.0806 | 0.47932 | 518.7381 | 5.1874 | 2.4864 | 0.15361
| 1 | 32 | 32 | 1 | 65 | 1.0833 | 0.47932 | 512.7455 | 5.1275 | 2.4577 | 0.15254
| 1 | 32 | 32 | 1 | 65.1667 | 1.0861 | 0.47932 | 506.8389 | 5.0684 | 2.4294 | 0.15148
| 0.5 | 32 | 32 | 0.5 | 65.3333 | 1.0889 | 0.23966 | 1000.5893 | 5.0029 | 2.398 | 0.15033
| 0.5 | 32 | 32 | 0.5 | 65.5 | 1.0917 | 0.23966 | 987.6885 | 4.9384 | 2.3671 | 0.14919
| 0.5 | 32 | 32 | 0.5 | 65.6667 | 1.0944 | 0.23966 | 974.9726 | 4.8749 | 2.3366 | 0.14806
| 0.5 | 32 | 32 | 0.5 | 65.8333 | 1.0972 | 0.23966 | 962.4391 | 4.8122 | 2.3066 | 0.14694
| 0.5 | 32 | 32 | 0.5 | 66 | 1.1 | 0.23966 | 950.0852 | 4.7504 | 2.277 | 0.14582
| 0.5 | 32 | 32 | 0.5 | 66.1667 | 1.1028 | 0.23966 | 937.9085 | 4.6895 | 2.2478 | 0.14472
| 0.5 | 32 | 32 | 0.5 | 66.3333 | 1.1056 | 0.23966 | 925.9063 | 4.6295 | 2.219 | 0.14363
| 0.5 | 32 | 32 | 0.5 | 66.5 | 1.1083 | 0.23966 | 914.0762 | 4.5704 | 2.1907 | 0.14254
| 0.5 | 32 | 32 | 0.5 | 66.6667 | 1.1111 | 0.23966 | 902.4157 | 4.5121 | 2.1627 | 0.14147
| 0.5 | 32 | 32 | 0.5 | 66.8333 | 1.1139 | 0.23966 | 890.9224 | 4.4546 | 2.1352 | 0.1404
| 0.5 | 32 | 32 | 0.5 | 67 | 1.1167 | 0.23966 | 879.5939 | 4.398 | 2.108 | 0.13934
| 0.5 | 32 | 32 | 0.5 | 67.1667 | 1.1194 | 0.23966 | 868.4278 | 4.3421 | 2.0813 | 0.13829
| 0.5 | 32 | 32 | 0.5 | 67.3333 | 1.1222 | 0.23966 | 857.4217 | 4.2871 | 2.0549 | 0.13725
| 0.5 | 32 | 32 | 0.5 | 67.5 | 1.125 | 0.23966 | 846.5735 | 4.2329 | 2.0289 | 0.13622
| 0.5 | 32 | 32 | 0.5 | 67.6667 | 1.1278 | 0.23966 | 835.8808 | 4.1794 | 2.0033 | 0.13519
| 0.5 | 32 | 32 | 0.5 | 67.8333 | 1.1306 | 0.23966 | 825.3414 | 4.1267 | 1.978 | 0.13418
| 0.5 | 32 | 32 | 0.5 | 68 | 1.1333 | 0.23966 | 814.9531 | 4.0748 | 1.9531 | 0.13317
| 0.5 | 32 | 32 | 0.5 | 68.1667 | 1.1361 | 0.23966 | 804.7137 | 4.0236 | 1.9286 | 0.13217
| 0.5 | 32 | 32 | 0.5 | 68.3333 | 1.1389 | 0.23966 | 794.6211 | 3.9731 | 1.9044 | 0.13118
| 0.5 | 32 | 32 | 0.5 | 68.5 | 1.1417 | 0.23966 | 784.6732 | 3.9234 | 1.8805 | 0.13019
| 0.5 | 32 | 32 | 0.5 | 68.6667 | 1.1444 | 0.23966 | 774.868 | 3.8743 | 1.857 | 0.12922
| 0.5 | 32 | 32 | 0.5 | 68.8333 | 1.1472 | 0.23966 | 765.2033 | 3.826 | 1.8339 | 0.12825
| 0.5 | 32 | 32 | 0.5 | 69 | 1.15 | 0.23966 | 755.6772 | 3.7784 | 1.8111 | 0.12729
| 0.5 | 32 | 32 | 0.5 | 69.1667 | 1.1528 | 0.23966 | 746.2876 | 3.7314 | 1.7886 | 0.12634
| 0.5 | 32 | 32 | 0.5 | 69.3333 | 1.1556 | 0.23966 | 737.0327 | 3.6852 | 1.7664 | 0.1254
| 0.5 | 32 | 32 | 0.5 | 69.5 | 1.1583 | 0.23966 | 727.9104 | 3.6396 | 1.7445 | 0.12447
| 0.5 | 32 | 32 | 0.5 | 69.6667 | 1.1611 | 0.23966 | 718.919 | 3.5946 | 1.723 | 0.12354
| 0.5 | 32 | 32 | 0.5 | 69.8333 | 1.1639 | 0.23966 | 710.0564 | 3.5503 | 1.7017 | 0.12262
| 0.5 | 32 | 32 | 0.5 | 70 | 1.1667 | 0.23966 | 701.3209 | 3.5066 | 1.6808 | 0.1217
| 0.5 | 16 | 32 | 0.5 | 70.1667 | 1.1694 | 0.23966 | 692.7107 | 3.4636 | 1.6602 | 0.1208
| 0.5 | 16 | 32 | 0.5 | 70.3333 | 1.1722 | 0.23966 | 684.2239 | 3.4211 | 1.6398 | 0.1199
| 0.5 | 16 | 32 | 0.5 | 70.5 | 1.175 | 0.23966 | 675.8587 | 3.3793 | 1.6198 | 0.11901
|  | 16 | 32 | 0 | 70.6667 | 1.1778 | 0 | #DIV/0! | #DIV/0! | 1.5965 | 0.11803
|  | 16 | 32 | 0 | 70.8333 | 1.1806 | 0 | #DIV/0! | #DIV/0! | 1.5737 | 0.11706
|  | 16 | 32 | 0 | 71 | 1.1833 | 0 | #DIV/0! | #DIV/0! | 1.5511 | 0.1161
|  | 16 | 32 | 0 | 71.1667 | 1.1861 | 0 | #DIV/0! | #DIV/0! | 1.5289 | 0.11515
|  | 16 | 32 | 0 | 71.3333 | 1.1889 | 0 | #DIV/0! | #DIV/0! | 1.5069 | 0.1142
|  | 16 | 32 | 0 | 71.5 | 1.1917 | 0 | #DIV/0! | #DIV/0! | 1.4853 | 0.11326
|  | 16 | 32 | 0 | 71.6667 | 1.1944 | 0 | #DIV/0! | #DIV/0! | 1.464 | 0.11233
|  | 16 | 32 | 0 | 71.8333 | 1.1972 | 0 | #DIV/0! | #DIV/0! | 1.443 | 0.11141
|  | 16 | 32 | 0 | 72 | 1.2 | 0 | #DIV/0! | #DIV/0! | 1.4224 | 0.11049
|  | 16 | 32 | 0 | 72.1667 | 1.2028 | 0 | #DIV/0! | #DIV/0! | 1.402 | 0.10959
|  | 16 | 32 | 0 | 72.3333 | 1.2056 | 0 | #DIV/0! | #DIV/0! | 1.3819 | 0.10869
|  | 16 | 32 | 0 | 72.5 | 1.2083 | 0 | #DIV/0! | #DIV/0! | 1.3621 | 0.10779
|  | 16 | 32 | 0 | 72.6667 | 1.2111 | 0 | #DIV/0! | #DIV/0! | 1.3425 | 0.10691
|  | 16 | 32 | 0 | 72.8333 | 1.2139 | 0 | #DIV/0! | #DIV/0! | 1.3233 | 0.10603
|  | 16 | 32 | 0 | 73 | 1.2167 | 0 | #DIV/0! | #DIV/0! | 1.3043 | 0.10516
|  | 16 | 32 | 0 | 73.1667 | 1.2194 | 0 | #DIV/0! | #DIV/0! | 1.2856 | 0.10429
|  | 16 | 32 | 0 | 73.3333 | 1.2222 | 0 | #DIV/0! | #DIV/0! | 1.2672 | 0.10344
|  | 16 | 32 | 0 | 73.5 | 1.225 | 0 | #DIV/0! | #DIV/0! | 1.249 | 0.10259
|  | 16 | 32 | 0 | 73.6667 | 1.2278 | 0 | #DIV/0! | #DIV/0! | 1.2311 | 0.10174
|  | 16 | 32 | 0 | 73.8333 | 1.2306 | 0 | #DIV/0! | #DIV/0! | 1.2135 | 0.10091
|  | 16 | 32 | 0 | 74 | 1.2333 | 0 | #DIV/0! | #DIV/0! | 1.1961 | 0.10008
|  | 16 | 32 | 0 | 74.1667 | 1.2361 | 0 | #DIV/0! | #DIV/0! | 1.1789 | 0.099254
|  | 16 | 32 | 0 | 74.3333 | 1.2389 | 0 | #DIV/0! | #DIV/0! | 1.162 | 0.098439
|  | 16 | 32 | 0 | 74.5 | 1.2417 | 0 | #DIV/0! | #DIV/0! | 1.1453 | 0.09763
|  | 16 | 32 | 0 | 74.6667 | 1.2444 | 0 | #DIV/0! | #DIV/0! | 1.1289 | 0.096827
|  | 16 | 32 | 0 | 74.8333 | 1.2472 | 0 | #DIV/0! | #DIV/0! | 1.1127 | 0.096032
|  | 16 | 32 | 0 | 75 | 1.25 | 0 | #DIV/0! | #DIV/0! | 1.0968 | 0.095243
|  | 16 | 32 | 0 | 75.1667 | 1.2528 | 0 | #DIV/0! | #DIV/0! | 1.0811 | 0.09446
|  | 16 | 32 | 0 | 75.3333 | 1.2556 | 0 | #DIV/0! | #DIV/0! | 1.0656 | 0.093684
|  | 16 | 32 | 0 | 75.5 | 1.2583 | 0 | #DIV/0! | #DIV/0! | 1.0503 | 0.092914
|  | 16 | 32 | 0 | 75.6667 | 1.2611 | 0 | #DIV/0! | #DIV/0! | 1.0352 | 0.09215
|  | 16 | 32 | 0 | 75.8333 | 1.2639 | 0 | #DIV/0! | #DIV/0! | 1.0204 | 0.091393
|  | 16 | 32 | 0 | 76 | 1.2667 | 0 | #DIV/0! | #DIV/0! | 1.0058 | 0.090642
|  | 16 | 32 | 0 | 76.1667 | 1.2694 | 0 | #DIV/0! | #DIV/0! | 0.99134 | 0.089897
|  | 16 | 32 | 0 | 76.3333 | 1.2722 | 0 | #DIV/0! | #DIV/0! | 0.97713 | 0.089158
|  | 16 | 32 | 0 | 76.5 | 1.275 | 0 | #DIV/0! | #DIV/0! | 0.96312 | 0.088426
|  | 16 | 32 | 0 | 76.6667 | 1.2778 | 0 | #DIV/0! | #DIV/0! | 0.94931 | 0.087699
|  | 16 | 32 | 0 | 76.8333 | 1.2806 | 0 | #DIV/0! | #DIV/0! | 0.9357 | 0.086978
|  | 16 | 32 | 0 | 77 | 1.2833 | 0 | #DIV/0! | #DIV/0! | 0.92228 | 0.086263
|  | 16 | 32 | 0 | 77.1667 | 1.2861 | 0 | #DIV/0! | #DIV/0! | 0.90906 | 0.085555
|  | 16 | 32 | 0 | 77.3333 | 1.2889 | 0 | #DIV/0! | #DIV/0! | 0.89603 | 0.084851
|  | 16 | 32 | 0 | 77.5 | 1.2917 | 0 | #DIV/0! | #DIV/0! | 0.88318 | 0.084154
|  | 16 | 32 | 0 | 77.6667 | 1.2944 | 0 | #DIV/0! | #DIV/0! | 0.87052 | 0.083463
|  | 16 | 32 | 0 | 77.8333 | 1.2972 | 0 | #DIV/0! | #DIV/0! | 0.85804 | 0.082777
|  | 16 | 32 | 0 | 78 | 1.3 | 0 | #DIV/0! | #DIV/0! | 0.84574 | 0.082096
|  | 16 | 32 | 0 | 78.1667 | 1.3028 | 0 | #DIV/0! | #DIV/0! | 0.83361 | 0.081422
|  | 16 | 32 | 0 | 78.3333 | 1.3056 | 0 | #DIV/0! | #DIV/0! | 0.82166 | 0.080753
|  | 16 | 32 | 0 | 78.5 | 1.3083 | 0 | #DIV/0! | #DIV/0! | 0.80988 | 0.080089
|  | 16 | 32 | 0 | 78.6667 | 1.3111 | 0 | #DIV/0! | #DIV/0! | 0.79827 | 0.079431
|  | 16 | 32 | 0 | 78.8333 | 1.3139 | 0 | #DIV/0! | #DIV/0! | 0.78683 | 0.078778
|  | 16 | 32 | 0 | 79 | 1.3167 | 0 | #DIV/0! | #DIV/0! | 0.77555 | 0.078131
|  | 16 | 32 | 0 | 79.1667 | 1.3194 | 0 | #DIV/0! | #DIV/0! | 0.76443 | 0.077489
|  | 16 | 32 | 0 | 79.3333 | 1.3222 | 0 | #DIV/0! | #DIV/0! | 0.75347 | 0.076852
|  | 16 | 32 | 0 | 79.5 | 1.325 | 0 | #DIV/0! | #DIV/0! | 0.74267 | 0.07622
|  | 16 | 32 | 0 | 79.6667 | 1.3278 | 0 | #DIV/0! | #DIV/0! | 0.73202 | 0.075594
|  | 16 | 32 | 0 | 79.8333 | 1.3306 | 0 | #DIV/0! | #DIV/0! | 0.72152 | 0.074973
|  | 16 | 32 | 0 | 80 | 1.3333 | 0 | #DIV/0! | #DIV/0! | 0.71118 | 0.074357
|  | 8 | 32 | 0 | 80.1667 | 1.3361 | 0 | #DIV/0! | #DIV/0! | 0.70098 | 0.073746
|  | 8 | 32 | 0 | 80.3333 | 1.3389 | 0 | #DIV/0! | #DIV/0! | 0.69093 | 0.07314
|  | 8 | 32 | 0 | 80.5 | 1.3417 | 0 | #DIV/0! | #DIV/0! | 0.68103 | 0.072539
|  | 8 | 32 | 0 | 80.6667 | 1.3444 | 0 | #DIV/0! | #DIV/0! | 0.67126 | 0.071942
|  | 8 | 32 | 0 | 80.8333 | 1.3472 | 0 | #DIV/0! | #DIV/0! | 0.66164 | 0.071351
|  | 8 | 32 | 0 | 81 | 1.35 | 0 | #DIV/0! | #DIV/0! | 0.65215 | 0.070765
|  | 8 | 32 | 0 | 81.1667 | 1.3528 | 0 | #DIV/0! | #DIV/0! | 0.6428 | 0.070183
|  | 8 | 32 | 0 | 81.3333 | 1.3556 | 0 | #DIV/0! | #DIV/0! | 0.63359 | 0.069607
|  | 8 | 32 | 0 | 81.5 | 1.3583 | 0 | #DIV/0! | #DIV/0! | 0.6245 | 0.069035
|  | 8 | 32 | 0 | 81.6667 | 1.3611 | 0 | #DIV/0! | #DIV/0! | 0.61555 | 0.068467
|  | 8 | 32 | 0 | 81.8333 | 1.3639 | 0 | #DIV/0! | #DIV/0! | 0.60673 | 0.067905
|  | 8 | 32 | 0 | 82 | 1.3667 | 0 | #DIV/0! | #DIV/0! | 0.59803 | 0.067347
|  | 8 | 32 | 0 | 82.1667 | 1.3694 | 0 | #DIV/0! | #DIV/0! | 0.58945 | 0.066793
|  | 8 | 32 | 0 | 82.3333 | 1.3722 | 0 | #DIV/0! | #DIV/0! | 0.581 | 0.066244
|  | 8 | 32 | 0 | 82.5 | 1.375 | 0 | #DIV/0! | #DIV/0! | 0.57267 | 0.0657
|  | 8 | 32 | 0 | 82.6667 | 1.3778 | 0 | #DIV/0! | #DIV/0! | 0.56446 | 0.06516
|  | 8 | 32 | 0 | 82.8333 | 1.3806 | 0 | #DIV/0! | #DIV/0! | 0.55637 | 0.064625
|  | 8 | 32 | 0 | 83 | 1.3833 | 0 | #DIV/0! | #DIV/0! | 0.54839 | 0.064093
|  | 8 | 32 | 0 | 83.1667 | 1.3861 | 0 | #DIV/0! | #DIV/0! | 0.54053 | 0.063567
|  | 8 | 32 | 0 | 83.3333 | 1.3889 | 0 | #DIV/0! | #DIV/0! | 0.53278 | 0.063044
|  | 8 | 32 | 0 | 83.5 | 1.3917 | 0 | #DIV/0! | #DIV/0! | 0.52514 | 0.062526
|  | 8 | 32 | 0 | 83.6667 | 1.3944 | 0 | #DIV/0! | #DIV/0! | 0.51761 | 0.062012
|  | 8 | 32 | 0 | 83.8333 | 1.3972 | 0 | #DIV/0! | #DIV/0! | 0.51019 | 0.061503
|  | 8 | 32 | 0 | 84 | 1.4 | 0 | #DIV/0! | #DIV/0! | 0.50288 | 0.060997
|  | 8 | 32 | 0 | 84.1667 | 1.4028 | 0 | #DIV/0! | #DIV/0! | 0.49567 | 0.060496
|  | 8 | 32 | 0 | 84.3333 | 1.4056 | 0 | #DIV/0! | #DIV/0! | 0.48856 | 0.059999
|  | 8 | 32 | 0 | 84.5 | 1.4083 | 0 | #DIV/0! | #DIV/0! | 0.48156 | 0.059506
|  | 8 | 32 | 0 | 84.6667 | 1.4111 | 0 | #DIV/0! | #DIV/0! | 0.47465 | 0.059017
|  | 8 | 32 | 0 | 84.8333 | 1.4139 | 0 | #DIV/0! | #DIV/0! | 0.46785 | 0.058532
|  | 8 | 32 | 0 | 85 | 1.4167 | 0 | #DIV/0! | #DIV/0! | 0.46114 | 0.058051
|  | 8 | 32 | 0 | 85.1667 | 1.4194 | 0 | #DIV/0! | #DIV/0! | 0.45453 | 0.057574
|  | 8 | 32 | 0 | 85.3333 | 1.4222 | 0 | #DIV/0! | #DIV/0! | 0.44801 | 0.057101
|  | 8 | 32 | 0 | 85.5 | 1.425 | 0 | #DIV/0! | #DIV/0! | 0.44159 | 0.056632
|  | 8 | 32 | 0 | 85.6667 | 1.4278 | 0 | #DIV/0! | #DIV/0! | 0.43526 | 0.056166
|  | 8 | 32 | 0 | 85.8333 | 1.4306 | 0 | #DIV/0! | #DIV/0! | 0.42902 | 0.055705
|  | 8 | 32 | 0 | 86 | 1.4333 | 0 | #DIV/0! | #DIV/0! | 0.42287 | 0.055247
|  | 8 | 32 | 0 | 86.1667 | 1.4361 | 0 | #DIV/0! | #DIV/0! | 0.41681 | 0.054793
|  | 8 | 32 | 0 | 86.3333 | 1.4389 | 0 | #DIV/0! | #DIV/0! | 0.41083 | 0.054343
|  | 8 | 32 | 0 | 86.5 | 1.4417 | 0 | #DIV/0! | #DIV/0! | 0.40494 | 0.053896
|  | 8 | 32 | 0 | 86.6667 | 1.4444 | 0 | #DIV/0! | #DIV/0! | 0.39914 | 0.053453
|  | 8 | 32 | 0 | 86.8333 | 1.4472 | 0 | #DIV/0! | #DIV/0! | 0.39341 | 0.053014
|  | 8 | 32 | 0 | 87 | 1.45 | 0 | #DIV/0! | #DIV/0! | 0.38777 | 0.052578
|  | 8 | 32 | 0 | 87.1667 | 1.4528 | 0 | #DIV/0! | #DIV/0! | 0.38221 | 0.052146
|  | 8 | 32 | 0 | 87.3333 | 1.4556 | 0 | #DIV/0! | #DIV/0! | 0.37673 | 0.051718
|  | 8 | 32 | 0 | 87.5 | 1.4583 | 0 | #DIV/0! | #DIV/0! | 0.37133 | 0.051293
|  | 8 | 32 | 0 | 87.6667 | 1.4611 | 0 | #DIV/0! | #DIV/0! | 0.36601 | 0.050871
|  | 8 | 32 | 0 | 87.8333 | 1.4639 | 0 | #DIV/0! | #DIV/0! | 0.36076 | 0.050453
|  | 8 | 32 | 0 | 88 | 1.4667 | 0 | #DIV/0! | #DIV/0! | 0.35559 | 0.050038
|  | 8 | 32 | 0 | 88.1667 | 1.4694 | 0 | #DIV/0! | #DIV/0! | 0.35049 | 0.049627
|  | 8 | 32 | 0 | 88.3333 | 1.4722 | 0 | #DIV/0! | #DIV/0! | 0.34547 | 0.049219
|  | 8 | 32 | 0 | 88.5 | 1.475 | 0 | #DIV/0! | #DIV/0! | 0.34051 | 0.048815
|  | 8 | 32 | 0 | 88.6667 | 1.4778 | 0 | #DIV/0! | #DIV/0! | 0.33563 | 0.048414
|  | 8 | 32 | 0 | 88.8333 | 1.4806 | 0 | #DIV/0! | #DIV/0! | 0.33082 | 0.048016
|  | 8 | 32 | 0 | 89 | 1.4833 | 0 | #DIV/0! | #DIV/0! | 0.32608 | 0.047621
|  | 8 | 32 | 0 | 89.1667 | 1.4861 | 0 | #DIV/0! | #DIV/0! | 0.3214 | 0.04723
|  | 8 | 32 | 0 | 89.3333 | 1.4889 | 0 | #DIV/0! | #DIV/0! | 0.31679 | 0.046842
|  | 8 | 32 | 0 | 89.5 | 1.4917 | 0 | #DIV/0! | #DIV/0! | 0.31225 | 0.046457
|  | 8 | 32 | 0 | 89.6667 | 1.4944 | 0 | #DIV/0! | #DIV/0! | 0.30778 | 0.046075
|  | 8 | 32 | 0 | 89.8333 | 1.4972 | 0 | #DIV/0! | #DIV/0! | 0.30336 | 0.045696
|  | 8 | 32 | 0 | 90 | 1.5 | 0 | #DIV/0! | #DIV/0! | 0.29901 | 0.045321
|  | 4 | 32 | 0 | 90.1667 | 1.5028 | 0 | #DIV/0! | #DIV/0! | 0.29473 | 0.044948
|  | 4 | 32 | 0 | 90.3333 | 1.5056 | 0 | #DIV/0! | #DIV/0! | 0.2905 | 0.044579
|  | 4 | 32 | 0 | 90.5 | 1.5083 | 0 | #DIV/0! | #DIV/0! | 0.28634 | 0.044213
|  | 4 | 32 | 0 | 90.6667 | 1.5111 | 0 | #DIV/0! | #DIV/0! | 0.28223 | 0.043849
|  | 4 | 32 | 0 | 90.8333 | 1.5139 | 0 | #DIV/0! | #DIV/0! | 0.27819 | 0.043489
|  | 4 | 32 | 0 | 91 | 1.5167 | 0 | #DIV/0! | #DIV/0! | 0.2742 | 0.043132
|  | 4 | 32 | 0 | 91.1667 | 1.5194 | 0 | #DIV/0! | #DIV/0! | 0.27027 | 0.042777
|  | 4 | 32 | 0 | 91.3333 | 1.5222 | 0 | #DIV/0! | #DIV/0! | 0.26639 | 0.042426
|  | 4 | 32 | 0 | 91.5 | 1.525 | 0 | #DIV/0! | #DIV/0! | 0.26257 | 0.042077
|  | 4 | 32 | 0 | 91.6667 | 1.5278 | 0 | #DIV/0! | #DIV/0! | 0.25881 | 0.041731
|  | 4 | 32 | 0 | 91.8333 | 1.5306 | 0 | #DIV/0! | #DIV/0! | 0.2551 | 0.041388
|  | 4 | 32 | 0 | 92 | 1.5333 | 0 | #DIV/0! | #DIV/0! | 0.25144 | 0.041048
|  | 4 | 32 | 0 | 92.1667 | 1.5361 | 0 | #DIV/0! | #DIV/0! | 0.24783 | 0.040711
|  | 4 | 32 | 0 | 92.3333 | 1.5389 | 0 | #DIV/0! | #DIV/0! | 0.24428 | 0.040376
|  | 4 | 32 | 0 | 92.5 | 1.5417 | 0 | #DIV/0! | #DIV/0! | 0.24078 | 0.040045
|  | 4 | 32 | 0 | 92.6667 | 1.5444 | 0 | #DIV/0! | #DIV/0! | 0.23733 | 0.039715
|  | 4 | 32 | 0 | 92.8333 | 1.5472 | 0 | #DIV/0! | #DIV/0! | 0.23392 | 0.039389
|  | 4 | 32 | 0 | 93 | 1.55 | 0 | #DIV/0! | #DIV/0! | 0.23057 | 0.039065
|  | 4 | 32 | 0 | 93.1667 | 1.5528 | 0 | #DIV/0! | #DIV/0! | 0.22727 | 0.038744
|  | 4 | 32 | 0 | 93.3333 | 1.5556 | 0 | #DIV/0! | #DIV/0! | 0.22401 | 0.038426
|  | 4 | 32 | 0 | 93.5 | 1.5583 | 0 | #DIV/0! | #DIV/0! | 0.2208 | 0.03811
|  | 4 | 32 | 0 | 93.6667 | 1.5611 | 0 | #DIV/0! | #DIV/0! | 0.21763 | 0.037797
|  | 4 | 32 | 0 | 93.8333 | 1.5639 | 0 | #DIV/0! | #DIV/0! | 0.21451 | 0.037486
|  | 4 | 32 | 0 | 94 | 1.5667 | 0 | #DIV/0! | #DIV/0! | 0.21143 | 0.037178
|  | 4 | 32 | 0 | 94.1667 | 1.5694 | 0 | #DIV/0! | #DIV/0! | 0.2084 | 0.036873
|  | 4 | 32 | 0 | 94.3333 | 1.5722 | 0 | #DIV/0! | #DIV/0! | 0.20542 | 0.03657
|  | 4 | 32 | 0 | 94.5 | 1.575 | 0 | #DIV/0! | #DIV/0! | 0.20247 | 0.036269
|  | 4 | 32 | 0 | 94.6667 | 1.5778 | 0 | #DIV/0! | #DIV/0! | 0.19957 | 0.035971
|  | 4 | 32 | 0 | 94.8333 | 1.5806 | 0 | #DIV/0! | #DIV/0! | 0.19671 | 0.035676
|  | 4 | 32 | 0 | 95 | 1.5833 | 0 | #DIV/0! | #DIV/0! | 0.19389 | 0.035382
|  | 4 | 32 | 0 | 95.1667 | 1.5861 | 0 | #DIV/0! | #DIV/0! | 0.19111 | 0.035092
|  | 4 | 32 | 0 | 95.3333 | 1.5889 | 0 | #DIV/0! | #DIV/0! | 0.18837 | 0.034803
|  | 4 | 32 | 0 | 95.5 | 1.5917 | 0 | #DIV/0! | #DIV/0! | 0.18567 | 0.034517
|  | 4 | 32 | 0 | 95.6667 | 1.5944 | 0 | #DIV/0! | #DIV/0! | 0.183 | 0.034234
|  | 4 | 32 | 0 | 95.8333 | 1.5972 | 0 | #DIV/0! | #DIV/0! | 0.18038 | 0.033952
|  | 4 | 32 | 0 | 96 | 1.6 | 0 | #DIV/0! | #DIV/0! | 0.17779 | 0.033673
|  | 4 | 32 | 0 | 96.1667 | 1.6028 | 0 | #DIV/0! | #DIV/0! | 0.17525 | 0.033397
|  | 4 | 32 | 0 | 96.3333 | 1.6056 | 0 | #DIV/0! | #DIV/0! | 0.17273 | 0.033122
|  | 4 | 32 | 0 | 96.5 | 1.6083 | 0 | #DIV/0! | #DIV/0! | 0.17026 | 0.03285
|  | 4 | 32 | 0 | 96.6667 | 1.6111 | 0 | #DIV/0! | #DIV/0! | 0.16782 | 0.03258
|  | 4 | 32 | 0 | 96.8333 | 1.6139 | 0 | #DIV/0! | #DIV/0! | 0.16541 | 0.032312
|  | 4 | 32 | 0 | 97 | 1.6167 | 0 | #DIV/0! | #DIV/0! | 0.16304 | 0.032047
|  | 4 | 32 | 0 | 97.1667 | 1.6194 | 0 | #DIV/0! | #DIV/0! | 0.1607 | 0.031783
|  | 4 | 32 | 0 | 97.3333 | 1.6222 | 0 | #DIV/0! | #DIV/0! | 0.1584 | 0.031522
|  | 4 | 32 | 0 | 97.5 | 1.625 | 0 | #DIV/0! | #DIV/0! | 0.15613 | 0.031263
|  | 4 | 32 | 0 | 97.6667 | 1.6278 | 0 | #DIV/0! | #DIV/0! | 0.15389 | 0.031006
|  | 4 | 32 | 0 | 97.8333 | 1.6306 | 0 | #DIV/0! | #DIV/0! | 0.15168 | 0.030751
|  | 4 | 32 | 0 | 98 | 1.6333 | 0 | #DIV/0! | #DIV/0! | 0.14951 | 0.030499
|  | 4 | 32 | 0 | 98.1667 | 1.6361 | 0 | #DIV/0! | #DIV/0! | 0.14736 | 0.030248
|  | 4 | 32 | 0 | 98.3333 | 1.6389 | 0 | #DIV/0! | #DIV/0! | 0.14525 | 0.03
|  | 4 | 32 | 0 | 98.5 | 1.6417 | 0 | #DIV/0! | #DIV/0! | 0.14317 | 0.029753
|  | 4 | 32 | 0 | 98.6667 | 1.6444 | 0 | #DIV/0! | #DIV/0! | 0.14112 | 0.029508
|  | 4 | 32 | 0 | 98.8333 | 1.6472 | 0 | #DIV/0! | #DIV/0! | 0.13909 | 0.029266
|  | 4 | 32 | 0 | 99 | 1.65 | 0 | #DIV/0! | #DIV/0! | 0.1371 | 0.029025
|  | 4 | 32 | 0 | 99.1667 | 1.6528 | 0 | #DIV/0! | #DIV/0! | 0.13513 | 0.028787
|  | 4 | 32 | 0 | 99.3333 | 1.6556 | 0 | #DIV/0! | #DIV/0! | 0.1332 | 0.02855
|  | 4 | 32 | 0 | 99.5 | 1.6583 | 0 | #DIV/0! | #DIV/0! | 0.13129 | 0.028316
|  | 4 | 32 | 0 | 99.6667 | 1.6611 | 0 | #DIV/0! | #DIV/0! | 0.1294 | 0.028083
|  | 4 | 32 | 0 | 99.8333 | 1.6639 | 0 | #DIV/0! | #DIV/0! | 0.12755 | 0.027852
|  | 4 | 32 | 0 | 100 | 1.6667 | 0 | #DIV/0! | #DIV/0! | 0.12572 | 0.027623
|  | 2 | 32 | 0 | 100.1667 | 1.6694 | 0 | #DIV/0! | #DIV/0! | 0.12392 | 0.027396
|  | 2 | 32 | 0 | 100.3333 | 1.6722 | 0 | #DIV/0! | #DIV/0! | 0.12214 | 0.027171
|  | 2 | 32 | 0 | 100.5 | 1.675 | 0 | #DIV/0! | #DIV/0! | 0.12039 | 0.026948
|  | 2 | 32 | 0 | 100.6667 | 1.6778 | 0 | #DIV/0! | #DIV/0! | 0.11866 | 0.026727
|  | 2 | 32 | 0 | 100.8333 | 1.6806 | 0 | #DIV/0! | #DIV/0! | 0.11696 | 0.026507
|  | 2 | 32 | 0 | 101 | 1.6833 | 0 | #DIV/0! | #DIV/0! | 0.11529 | 0.026289
|  | 2 | 32 | 0 | 101.1667 | 1.6861 | 0 | #DIV/0! | #DIV/0! | 0.11363 | 0.026073
|  | 2 | 32 | 0 | 101.3333 | 1.6889 | 0 | #DIV/0! | #DIV/0! | 0.112 | 0.025859
|  | 2 | 32 | 0 | 101.5 | 1.6917 | 0 | #DIV/0! | #DIV/0! | 0.1104 | 0.025646
|  | 2 | 32 | 0 | 101.6667 | 1.6944 | 0 | #DIV/0! | #DIV/0! | 0.10882 | 0.025436
|  | 2 | 32 | 0 | 101.8333 | 1.6972 | 0 | #DIV/0! | #DIV/0! | 0.10726 | 0.025226
|  | 2 | 32 | 0 | 102 | 1.7 | 0 | #DIV/0! | #DIV/0! | 0.10572 | 0.025019
|  | 2 | 32 | 0 | 102.1667 | 1.7028 | 0 | #DIV/0! | #DIV/0! | 0.1042 | 0.024814
|  | 2 | 32 | 0 | 102.3333 | 1.7056 | 0 | #DIV/0! | #DIV/0! | 0.10271 | 0.02461
|  | 2 | 32 | 0 | 102.5 | 1.7083 | 0 | #DIV/0! | #DIV/0! | 0.10124 | 0.024407
|  | 2 | 32 | 0 | 102.6667 | 1.7111 | 0 | #DIV/0! | #DIV/0! | 0.099784 | 0.024207
|  | 2 | 32 | 0 | 102.8333 | 1.7139 | 0 | #DIV/0! | #DIV/0! | 0.098353 | 0.024008
|  | 2 | 32 | 0 | 103 | 1.7167 | 0 | #DIV/0! | #DIV/0! | 0.096943 | 0.023811
|  | 2 | 32 | 0 | 103.1667 | 1.7194 | 0 | #DIV/0! | #DIV/0! | 0.095553 | 0.023615
|  | 2 | 32 | 0 | 103.3333 | 1.7222 | 0 | #DIV/0! | #DIV/0! | 0.094183 | 0.023421
|  | 2 | 32 | 0 | 103.5 | 1.725 | 0 | #DIV/0! | #DIV/0! | 0.092833 | 0.023228
|  | 2 | 32 | 0 | 103.6667 | 1.7278 | 0 | #DIV/0! | #DIV/0! | 0.091502 | 0.023038
|  | 2 | 32 | 0 | 103.8333 | 1.7306 | 0 | #DIV/0! | #DIV/0! | 0.09019 | 0.022848
|  | 2 | 32 | 0 | 104 | 1.7333 | 0 | #DIV/0! | #DIV/0! | 0.088897 | 0.02266
|  | 2 | 32 | 0 | 104.1667 | 1.7361 | 0 | #DIV/0! | #DIV/0! | 0.087623 | 0.022474
|  | 2 | 32 | 0 | 104.3333 | 1.7389 | 0 | #DIV/0! | #DIV/0! | 0.086367 | 0.02229
|  | 2 | 32 | 0 | 104.5 | 1.7417 | 0 | #DIV/0! | #DIV/0! | 0.085128 | 0.022106
|  | 2 | 32 | 0 | 104.6667 | 1.7444 | 0 | #DIV/0! | #DIV/0! | 0.083908 | 0.021925
|  | 2 | 32 | 0 | 104.8333 | 1.7472 | 0 | #DIV/0! | #DIV/0! | 0.082705 | 0.021745
|  | 2 | 32 | 0 | 105 | 1.75 | 0 | #DIV/0! | #DIV/0! | 0.081519 | 0.021566
|  | 2 | 32 | 0 | 105.1667 | 1.7528 | 0 | #DIV/0! | #DIV/0! | 0.08035 | 0.021389
|  | 2 | 32 | 0 | 105.3333 | 1.7556 | 0 | #DIV/0! | #DIV/0! | 0.079199 | 0.021213
|  | 2 | 32 | 0 | 105.5 | 1.7583 | 0 | #DIV/0! | #DIV/0! | 0.078063 | 0.021039
|  | 2 | 32 | 0 | 105.6667 | 1.7611 | 0 | #DIV/0! | #DIV/0! | 0.076944 | 0.020866
|  | 2 | 32 | 0 | 105.8333 | 1.7639 | 0 | #DIV/0! | #DIV/0! | 0.075841 | 0.020694
|  | 2 | 32 | 0 | 106 | 1.7667 | 0 | #DIV/0! | #DIV/0! | 0.074753 | 0.020524
|  | 2 | 32 | 0 | 106.1667 | 1.7694 | 0 | #DIV/0! | #DIV/0! | 0.073682 | 0.020355
|  | 2 | 32 | 0 | 106.3333 | 1.7722 | 0 | #DIV/0! | #DIV/0! | 0.072625 | 0.020188
|  | 2 | 32 | 0 | 106.5 | 1.775 | 0 | #DIV/0! | #DIV/0! | 0.071584 | 0.020022
|  | 2 | 32 | 0 | 106.6667 | 1.7778 | 0 | #DIV/0! | #DIV/0! | 0.070558 | 0.019858
|  | 2 | 32 | 0 | 106.8333 | 1.7806 | 0 | #DIV/0! | #DIV/0! | 0.069546 | 0.019695
|  | 2 | 32 | 0 | 107 | 1.7833 | 0 | #DIV/0! | #DIV/0! | 0.068549 | 0.019533
|  | 2 | 32 | 0 | 107.1667 | 1.7861 | 0 | #DIV/0! | #DIV/0! | 0.067566 | 0.019372
|  | 2 | 32 | 0 | 107.3333 | 1.7889 | 0 | #DIV/0! | #DIV/0! | 0.066598 | 0.019213
|  | 2 | 32 | 0 | 107.5 | 1.7917 | 0 | #DIV/0! | #DIV/0! | 0.065643 | 0.019055
|  | 2 | 32 | 0 | 107.6667 | 1.7944 | 0 | #DIV/0! | #DIV/0! | 0.064702 | 0.018899
|  | 2 | 32 | 0 | 107.8333 | 1.7972 | 0 | #DIV/0! | #DIV/0! | 0.063774 | 0.018743
|  | 2 | 32 | 0 | 108 | 1.8 | 0 | #DIV/0! | #DIV/0! | 0.06286 | 0.018589
|  | 2 | 32 | 0 | 108.1667 | 1.8028 | 0 | #DIV/0! | #DIV/0! | 0.061959 | 0.018436
|  | 2 | 32 | 0 | 108.3333 | 1.8056 | 0 | #DIV/0! | #DIV/0! | 0.06107 | 0.018285
|  | 2 | 32 | 0 | 108.5 | 1.8083 | 0 | #DIV/0! | #DIV/0! | 0.060195 | 0.018135
|  | 2 | 32 | 0 | 108.6667 | 1.8111 | 0 | #DIV/0! | #DIV/0! | 0.059332 | 0.017986
|  | 2 | 32 | 0 | 108.8333 | 1.8139 | 0 | #DIV/0! | #DIV/0! | 0.058481 | 0.017838
|  | 2 | 32 | 0 | 109 | 1.8167 | 0 | #DIV/0! | #DIV/0! | 0.057643 | 0.017691
|  | 2 | 32 | 0 | 109.1667 | 1.8194 | 0 | #DIV/0! | #DIV/0! | 0.056816 | 0.017546
|  | 2 | 32 | 0 | 109.3333 | 1.8222 | 0 | #DIV/0! | #DIV/0! | 0.056002 | 0.017402
|  | 2 | 32 | 0 | 109.5 | 1.825 | 0 | #DIV/0! | #DIV/0! | 0.055199 | 0.017259
|  | 2 | 32 | 0 | 109.6667 | 1.8278 | 0 | #DIV/0! | #DIV/0! | 0.054408 | 0.017117
|  | 2 | 32 | 0 | 109.8333 | 1.8306 | 0 | #DIV/0! | #DIV/0! | 0.053628 | 0.016976
|  | 2 | 32 | 0 | 110 | 1.8333 | 0 | #DIV/0! | #DIV/0! | 0.052859 | 0.016837
|  | 1 | 32 | 0 | 110.1667 | 1.8361 | 0 | #DIV/0! | #DIV/0! | 0.052101 | 0.016698
|  | 1 | 32 | 0 | 110.3333 | 1.8389 | 0 | #DIV/0! | #DIV/0! | 0.051354 | 0.016561
|  | 1 | 32 | 0 | 110.5 | 1.8417 | 0 | #DIV/0! | #DIV/0! | 0.050618 | 0.016425
|  | 1 | 32 | 0 | 110.6667 | 1.8444 | 0 | #DIV/0! | #DIV/0! | 0.049892 | 0.01629
|  | 1 | 32 | 0 | 110.8333 | 1.8472 | 0 | #DIV/0! | #DIV/0! | 0.049177 | 0.016156
|  | 1 | 32 | 0 | 111 | 1.85 | 0 | #DIV/0! | #DIV/0! | 0.048472 | 0.016023
|  | 1 | 32 | 0 | 111.1667 | 1.8528 | 0 | #DIV/0! | #DIV/0! | 0.047777 | 0.015892
|  | 1 | 32 | 0 | 111.3333 | 1.8556 | 0 | #DIV/0! | #DIV/0! | 0.047092 | 0.015761
|  | 1 | 32 | 0 | 111.5 | 1.8583 | 0 | #DIV/0! | #DIV/0! | 0.046417 | 0.015632
|  | 1 | 32 | 0 | 111.6667 | 1.8611 | 0 | #DIV/0! | #DIV/0! | 0.045751 | 0.015503
|  | 1 | 32 | 0 | 111.8333 | 1.8639 | 0 | #DIV/0! | #DIV/0! | 0.045095 | 0.015376
|  | 1 | 32 | 0 | 112 | 1.8667 | 0 | #DIV/0! | #DIV/0! | 0.044449 | 0.015249
|  | 1 | 32 | 0 | 112.1667 | 1.8694 | 0 | #DIV/0! | #DIV/0! | 0.043811 | 0.015124
|  | 1 | 32 | 0 | 112.3333 | 1.8722 | 0 | #DIV/0! | #DIV/0! | 0.043183 | 0.015
|  | 1 | 32 | 0 | 112.5 | 1.875 | 0 | #DIV/0! | #DIV/0! | 0.042564 | 0.014876
|  | 1 | 32 | 0 | 112.6667 | 1.8778 | 0 | #DIV/0! | #DIV/0! | 0.041954 | 0.014754
|  | 1 | 32 | 0 | 112.8333 | 1.8806 | 0 | #DIV/0! | #DIV/0! | 0.041352 | 0.014633
|  | 1 | 32 | 0 | 113 | 1.8833 | 0 | #DIV/0! | #DIV/0! | 0.04076 | 0.014513
|  | 1 | 32 | 0 | 113.1667 | 1.8861 | 0 | #DIV/0! | #DIV/0! | 0.040175 | 0.014393
|  | 1 | 32 | 0 | 113.3333 | 1.8889 | 0 | #DIV/0! | #DIV/0! | 0.039599 | 0.014275
|  | 1 | 32 | 0 | 113.5 | 1.8917 | 0 | #DIV/0! | #DIV/0! | 0.039032 | 0.014158
|  | 1 | 32 | 0 | 113.6667 | 1.8944 | 0 | #DIV/0! | #DIV/0! | 0.038472 | 0.014042
|  | 1 | 32 | 0 | 113.8333 | 1.8972 | 0 | #DIV/0! | #DIV/0! | 0.03792 | 0.013926
|  | 1 | 32 | 0 | 114 | 1.9 | 0 | #DIV/0! | #DIV/0! | 0.037377 | 0.013812
|  | 1 | 32 | 0 | 114.1667 | 1.9028 | 0 | #DIV/0! | #DIV/0! | 0.036841 | 0.013698
|  | 1 | 32 | 0 | 114.3333 | 1.9056 | 0 | #DIV/0! | #DIV/0! | 0.036313 | 0.013586
|  | 1 | 32 | 0 | 114.5 | 1.9083 | 0 | #DIV/0! | #DIV/0! | 0.035792 | 0.013474
|  | 1 | 32 | 0 | 114.6667 | 1.9111 | 0 | #DIV/0! | #DIV/0! | 0.035279 | 0.013363
|  | 1 | 32 | 0 | 114.8333 | 1.9139 | 0 | #DIV/0! | #DIV/0! | 0.034773 | 0.013253
|  | 1 | 32 | 0 | 115 | 1.9167 | 0 | #DIV/0! | #DIV/0! | 0.034275 | 0.013145
|  | 1 | 32 | 0 | 115.1667 | 1.9194 | 0 | #DIV/0! | #DIV/0! | 0.033783 | 0.013037
|  | 1 | 32 | 0 | 115.3333 | 1.9222 | 0 | #DIV/0! | #DIV/0! | 0.033299 | 0.012929
|  | 1 | 32 | 0 | 115.5 | 1.925 | 0 | #DIV/0! | #DIV/0! | 0.032821 | 0.012823
|  | 1 | 32 | 0 | 115.6667 | 1.9278 | 0 | #DIV/0! | #DIV/0! | 0.032351 | 0.012718
|  | 1 | 32 | 0 | 115.8333 | 1.9306 | 0 | #DIV/0! | #DIV/0! | 0.031887 | 0.012613
|  | 1 | 32 | 0 | 116 | 1.9333 | 0 | #DIV/0! | #DIV/0! | 0.03143 | 0.01251
|  | 1 | 32 | 0 | 116.1667 | 1.9361 | 0 | #DIV/0! | #DIV/0! | 0.030979 | 0.012407
|  | 1 | 32 | 0 | 116.3333 | 1.9389 | 0 | #DIV/0! | #DIV/0! | 0.030535 | 0.012305
|  | 1 | 32 | 0 | 116.5 | 1.9417 | 0 | #DIV/0! | #DIV/0! | 0.030097 | 0.012204
|  | 1 | 32 | 0 | 116.6667 | 1.9444 | 0 | #DIV/0! | #DIV/0! | 0.029666 | 0.012103
|  | 1 | 32 | 0 | 116.8333 | 1.9472 | 0 | #DIV/0! | #DIV/0! | 0.029241 | 0.012004
|  | 1 | 32 | 0 | 117 | 1.95 | 0 | #DIV/0! | #DIV/0! | 0.028821 | 0.011905
|  | 1 | 32 | 0 | 117.1667 | 1.9528 | 0 | #DIV/0! | #DIV/0! | 0.028408 | 0.011807
|  | 1 | 32 | 0 | 117.3333 | 1.9556 | 0 | #DIV/0! | #DIV/0! | 0.028001 | 0.01171
|  | 1 | 32 | 0 | 117.5 | 1.9583 | 0 | #DIV/0! | #DIV/0! | 0.027599 | 0.011614
|  | 1 | 32 | 0 | 117.6667 | 1.9611 | 0 | #DIV/0! | #DIV/0! | 0.027204 | 0.011519
|  | 1 | 32 | 0 | 117.8333 | 1.9639 | 0 | #DIV/0! | #DIV/0! | 0.026814 | 0.011424
|  | 1 | 32 | 0 | 118 | 1.9667 | 0 | #DIV/0! | #DIV/0! | 0.026429 | 0.01133
|  | 1 | 32 | 0 | 118.1667 | 1.9694 | 0 | #DIV/0! | #DIV/0! | 0.02605 | 0.011237
|  | 1 | 32 | 0 | 118.3333 | 1.9722 | 0 | #DIV/0! | #DIV/0! | 0.025677 | 0.011145
|  | 1 | 32 | 0 | 118.5 | 1.975 | 0 | #DIV/0! | #DIV/0! | 0.025309 | 0.011053
|  | 1 | 32 | 0 | 118.6667 | 1.9778 | 0 | #DIV/0! | #DIV/0! | 0.024946 | 0.010962
|  | 1 | 32 | 0 | 118.8333 | 1.9806 | 0 | #DIV/0! | #DIV/0! | 0.024588 | 0.010872
|  | 1 | 32 | 0 | 119 | 1.9833 | 0 | #DIV/0! | #DIV/0! | 0.024236 | 0.010783
|  | 1 | 32 | 0 | 119.1667 | 1.9861 | 0 | #DIV/0! | #DIV/0! | 0.023888 | 0.010694
|  | 1 | 32 | 0 | 119.3333 | 1.9889 | 0 | #DIV/0! | #DIV/0! | 0.023546 | 0.010606
|  | 1 | 32 | 0 | 119.5 | 1.9917 | 0 | #DIV/0! | #DIV/0! | 0.023208 | 0.010519
|  | 1 | 32 | 0 | 119.6667 | 1.9944 | 0 | #DIV/0! | #DIV/0! | 0.022876 | 0.010433
|  | 1 | 32 | 0 | 119.8333 | 1.9972 | 0 | #DIV/0! | #DIV/0! | 0.022548 | 0.010347
|  | 0.5 | 32 | 0 | 120 | 2 | 0 | #DIV/0! | #DIV/0! | 0.022224 | 0.010262
|  | 0.5 | 32 | 0 | 120.1667 | 2.0028 | 0 | #DIV/0! | #DIV/0! | 0.021906 | 0.010178
|  | 0.5 | 32 | 0 | 120.3333 | 2.0056 | 0 | #DIV/0! | #DIV/0! | 0.021592 | 0.010094
|  | 0.5 | 32 | 0 | 120.5 | 2.0083 | 0 | #DIV/0! | #DIV/0! | 0.021282 | 0.010011
|  | 0.5 | 32 | 0 | 120.6667 | 2.0111 | 0 | #DIV/0! | #DIV/0! | 0.020977 | 0.0099289
|  | 0.5 | 32 | 0 | 120.8333 | 2.0139 | 0 | #DIV/0! | #DIV/0! | 0.020676 | 0.0098473
|  | 0.5 | 32 | 0 | 121 | 2.0167 | 0 | #DIV/0! | #DIV/0! | 0.02038 | 0.0097664
|  | 0.5 | 32 | 0 | 121.1667 | 2.0194 | 0 | #DIV/0! | #DIV/0! | 0.020088 | 0.0096861
|  | 0.5 | 32 | 0 | 121.3333 | 2.0222 | 0 | #DIV/0! | #DIV/0! | 0.0198 | 0.0096065
|  | 0.5 | 32 | 0 | 121.5 | 2.025 | 0 | #DIV/0! | #DIV/0! | 0.019516 | 0.0095276
|  | 0.5 | 32 | 0 | 121.6667 | 2.0278 | 0 | #DIV/0! | #DIV/0! | 0.019236 | 0.0094493
|  | 0.5 | 32 | 0 | 121.8333 | 2.0306 | 0 | #DIV/0! | #DIV/0! | 0.01896 | 0.0093716
|  | 0.5 | 32 | 0 | 122 | 2.0333 | 0 | #DIV/0! | #DIV/0! | 0.018688 | 0.0092946
|  | 0.5 | 32 | 0 | 122.1667 | 2.0361 | 0 | #DIV/0! | #DIV/0! | 0.01842 | 0.0092182
|  | 0.5 | 32 | 0 | 122.3333 | 2.0389 | 0 | #DIV/0! | #DIV/0! | 0.018156 | 0.0091425
|  | 0.5 | 32 | 0 | 122.5 | 2.0417 | 0 | #DIV/0! | #DIV/0! | 0.017896 | 0.0090673
|  | 0.5 | 32 | 0 | 122.6667 | 2.0444 | 0 | #DIV/0! | #DIV/0! | 0.017639 | 0.0089928
|  | 0.5 | 32 | 0 | 122.8333 | 2.0472 | 0 | #DIV/0! | #DIV/0! | 0.017387 | 0.0089189
|  | 0.5 | 32 | 0 | 123 | 2.05 | 0 | #DIV/0! | #DIV/0! | 0.017137 | 0.0088456
|  | 0.5 | 32 | 0 | 123.1667 | 2.0528 | 0 | #DIV/0! | #DIV/0! | 0.016892 | 0.0087729
|  | 0.5 | 32 | 0 | 123.3333 | 2.0556 | 0 | #DIV/0! | #DIV/0! | 0.016649 | 0.0087008
|  | 0.5 | 32 | 0 | 123.5 | 2.0583 | 0 | #DIV/0! | #DIV/0! | 0.016411 | 0.0086293
|  | 0.5 | 32 | 0 | 123.6667 | 2.0611 | 0 | #DIV/0! | #DIV/0! | 0.016175 | 0.0085584
|  | 0.5 | 32 | 0 | 123.8333 | 2.0639 | 0 | #DIV/0! | #DIV/0! | 0.015944 | 0.0084881
|  | 0.5 | 32 | 0 | 124 | 2.0667 | 0 | #DIV/0! | #DIV/0! | 0.015715 | 0.0084183
|  | 0.5 | 32 | 0 | 124.1667 | 2.0694 | 0 | #DIV/0! | #DIV/0! | 0.01549 | 0.0083491
|  | 0.5 | 32 | 0 | 124.3333 | 2.0722 | 0 | #DIV/0! | #DIV/0! | 0.015268 | 0.0082805
|  | 0.5 | 32 | 0 | 124.5 | 2.075 | 0 | #DIV/0! | #DIV/0! | 0.015049 | 0.0082125
|  | 0.5 | 32 | 0 | 124.6667 | 2.0778 | 0 | #DIV/0! | #DIV/0! | 0.014833 | 0.008145
|  | 0.5 | 32 | 0 | 124.8333 | 2.0806 | 0 | #DIV/0! | #DIV/0! | 0.01462 | 0.0080781
|  | 0.5 | 32 | 0 | 125 | 2.0833 | 0 | #DIV/0! | #DIV/0! | 0.014411 | 0.0080117
|  | 0.5 | 32 | 0 | 125.1667 | 2.0861 | 0 | #DIV/0! | #DIV/0! | 0.014204 | 0.0079458
|  | 0.5 | 32 | 0 | 125.3333 | 2.0889 | 0 | #DIV/0! | #DIV/0! | 0.014 | 0.0078805
|  | 0.5 | 32 | 0 | 125.5 | 2.0917 | 0 | #DIV/0! | #DIV/0! | 0.0138 | 0.0078158
|  | 0.5 | 32 | 0 | 125.6667 | 2.0944 | 0 | #DIV/0! | #DIV/0! | 0.013602 | 0.0077516
|  | 0.5 | 32 | 0 | 125.8333 | 2.0972 | 0 | #DIV/0! | #DIV/0! | 0.013407 | 0.0076879
|  | 0.5 | 32 | 0 | 126 | 2.1 | 0 | #DIV/0! | #DIV/0! | 0.013215 | 0.0076247
Choose Flow
Pattern
Choose Weight
𝐶_𝑝 (𝑛)=(𝑇_𝑠𝑎𝑚𝑝𝑙𝑒∙𝐶∙𝑄 ̇)/𝑉_𝑑 +𝐺∙𝐶_𝑝 (𝑛−1)

## Vasopressin
Weight Table |  | Tsamp(h) |  | Flow Table |  |  | Thalf 1.1 min Step 10 min | Thalf 2 min Step 10 min | Thalf 4 min Step 10 min | Thalf 8 min Step 10 min | Thalf 14 min Step 10 min
4.57 |  | 0.0027778 |  | 3 min |  |  | Clevidipine | Nitroglycerin | Norepinephrine | Epinephrine | Vasopressin
18.31 |  |  |  | 5 min |  | C concentration | 1096.4912 | 1000 | 32 | 20 | 1.75
73 |  |  |  | 10 min |  | units | nmol/mL | mg/mL | mcg/mL | mcg/mL | U/mL
1 |  |  |  | step |  | Vd(L/kg) | 0.2 | 3.3 | 8.8 | 0.6 | 0.2
wt index |  |  |  | flow index |  | Vd(L) | 14.6 | 240.9 | 642.4 | 43.8 | 14.6
3 |  |  |  | 3 |  | CL(L/h) | 547.5 |  |  |  | 43.8
73 | kg | 73 kg |  | Q' Pump |  | t-1/2 (min) -> | 1.109 | 2 | 4 | 8 | 14
Table of flow patterns |  |  |  | ml/h |  | G -> | 0.90108 | 0.94387 | 0.97153 | 0.98566 | 0.99178
|  |  |  | selected | Time | Time
3 min | 5 min | 10 min | full step | 10 min | mins | hours | Cp (nmol/L) | Cp(mg/L) | Cp(mcg/L) | Cp(mcg/L) | Cp(U/L)
0.5 | 0.5 | 0.5 | 32 | 0.5 | 0 | 0 | 0 | 0 | 0 | 0 | 0
0.5 | 0.5 | 0.5 | 32 | 0.5 | 0.16667 | 0.0027778 | 0.019977 | 0.83333 | 0.0041667 | 0.0006342 | 0.00016648
0.5 | 0.5 | 0.5 | 32 | 0.5 | 0.33333 | 0.0055556 | 0.019977 | 1.6598 | 0.0082991 | 0.0012593 | 0.00033158
0.5 | 0.5 | 0.5 | 32 | 0.5 | 0.5 | 0.0083333 | 0.019977 | 2.4795 | 0.012398 | 0.0018754 | 0.00049534
0.5 | 0.5 | 0.5 | 32 | 0.5 | 0.66667 | 0.011111 | 0.019977 | 3.2925 | 0.016462 | 0.0024827 | 0.00065774
0.5 | 0.5 | 0.5 | 32 | 0.5 | 0.83333 | 0.013889 | 0.019977 | 4.0987 | 0.020494 | 0.0030814 | 0.00081881
0.5 | 0.5 | 0.5 | 32 | 0.5 | 1 | 0.016667 | 0.019977 | 4.8984 | 0.024492 | 0.0036714 | 0.00097856
0.5 | 0.5 | 0.5 | 32 | 0.5 | 1.1667 | 0.019444 | 0.019977 | 5.6915 | 0.028457 | 0.0042529 | 0.001137
0.5 | 0.5 | 0.5 | 32 | 0.5 | 1.3333 | 0.022222 | 0.019977 | 6.478 | 0.03239 | 0.0048262 | 0.0012941
0.5 | 0.5 | 0.5 | 32 | 0.5 | 1.5 | 0.025 | 0.019977 | 7.2581 | 0.036291 | 0.0053912 | 0.00145
0.5 | 0.5 | 0.5 | 32 | 0.5 | 1.6667 | 0.027778 | 0.019977 | 8.0318 | 0.040159 | 0.0059481 | 0.0016045
0.5 | 0.5 | 0.5 | 32 | 0.5 | 1.8333 | 0.030556 | 0.019977 | 8.7992 | 0.043996 | 0.006497 | 0.0017578
0.5 | 0.5 | 0.5 | 32 | 0.5 | 2 | 0.033333 | 0.019977 | 9.5602 | 0.047801 | 0.007038 | 0.0019099
0.5 | 0.5 | 0.5 | 32 | 0.5 | 2.1667 | 0.036111 | 0.019977 | 10.3149 | 0.051575 | 0.0075713 | 0.0020606
0.5 | 0.5 | 0.5 | 32 | 0.5 | 2.3333 | 0.038889 | 0.019977 | 11.0635 | 0.055318 | 0.008097 | 0.0022102
0.5 | 0.5 | 0.5 | 32 | 0.5 | 2.5 | 0.041667 | 0.019977 | 11.8059 | 0.05903 | 0.0086151 | 0.0023585
0.5 | 0.5 | 0.5 | 32 | 0.5 | 2.6667 | 0.044444 | 0.019977 | 12.5422 | 0.062711 | 0.0091258 | 0.0025056
0.5 | 0.5 | 0.5 | 32 | 0.5 | 2.8333 | 0.047222 | 0.019977 | 13.2725 | 0.066363 | 0.0096291 | 0.0026515
0.5 | 0.5 | 0.5 | 32 | 0.5 | 3 | 0.05 | 0.019977 | 13.9968 | 0.069984 | 0.010125 | 0.0027962
0.5 | 0.5 | 0.5 | 32 | 0.5 | 3.1667 | 0.052778 | 0.019977 | 14.7151 | 0.073575 | 0.010614 | 0.0029397
0.5 | 0.5 | 0.5 | 32 | 0.5 | 3.3333 | 0.055556 | 0.019977 | 15.4275 | 0.077137 | 0.011096 | 0.003082
0.5 | 0.5 | 0.5 | 32 | 0.5 | 3.5 | 0.058333 | 0.019977 | 16.134 | 0.08067 | 0.011571 | 0.0032231
0.5 | 0.5 | 0.5 | 32 | 0.5 | 3.6667 | 0.061111 | 0.019977 | 16.8348 | 0.084174 | 0.01204 | 0.0033631
0.5 | 0.5 | 0.5 | 32 | 0.5 | 3.8333 | 0.063889 | 0.019977 | 17.5298 | 0.087649 | 0.012501 | 0.003502
0.5 | 0.5 | 0.5 | 32 | 0.5 | 4 | 0.066667 | 0.019977 | 18.2191 | 0.091095 | 0.012956 | 0.0036397
0.5 | 0.5 | 0.5 | 32 | 0.5 | 4.1667 | 0.069444 | 0.019977 | 18.9027 | 0.094513 | 0.013405 | 0.0037762
0.5 | 0.5 | 0.5 | 32 | 0.5 | 4.3333 | 0.072222 | 0.019977 | 19.5807 | 0.097903 | 0.013847 | 0.0039117
0.5 | 0.5 | 0.5 | 32 | 0.5 | 4.5 | 0.075 | 0.019977 | 20.2531 | 0.10127 | 0.014282 | 0.004046
0.5 | 0.5 | 0.5 | 32 | 0.5 | 4.6667 | 0.077778 | 0.019977 | 20.92 | 0.1046 | 0.014712 | 0.0041792
0.5 | 0.5 | 0.5 | 32 | 0.5 | 4.8333 | 0.080556 | 0.019977 | 21.5814 | 0.10791 | 0.015135 | 0.0043114
0.5 | 0.5 | 0.5 | 32 | 0.5 | 5 | 0.083333 | 0.019977 | 22.2374 | 0.11119 | 0.015552 | 0.0044424
0.5 | 0.5 | 0.5 | 32 | 0.5 | 5.1667 | 0.086111 | 0.019977 | 22.888 | 0.11444 | 0.015964 | 0.0045724
0.5 | 0.5 | 0.5 | 32 | 0.5 | 5.3333 | 0.088889 | 0.019977 | 23.5332 | 0.11767 | 0.016369 | 0.0047013
0.5 | 0.5 | 0.5 | 32 | 0.5 | 5.5 | 0.091667 | 0.019977 | 24.1732 | 0.12087 | 0.016768 | 0.0048291
0.5 | 0.5 | 0.5 | 32 | 0.5 | 5.6667 | 0.094444 | 0.019977 | 24.8078 | 0.12404 | 0.017162 | 0.0049559
0.5 | 0.5 | 0.5 | 32 | 0.5 | 5.8333 | 0.097222 | 0.019977 | 25.4373 | 0.12719 | 0.01755 | 0.0050817
0.5 | 0.5 | 0.5 | 32 | 0.5 | 6 | 0.1 | 0.019977 | 26.0616 | 0.13031 | 0.017933 | 0.0052064
0.5 | 0.5 | 0.5 | 32 | 0.5 | 6.1667 | 0.10278 | 0.019977 | 26.6808 | 0.1334 | 0.01831 | 0.0053301
0.5 | 0.5 | 0.5 | 32 | 0.5 | 6.3333 | 0.10556 | 0.019977 | 27.2948 | 0.13647 | 0.018682 | 0.0054527
0.5 | 0.5 | 0.5 | 32 | 0.5 | 6.5 | 0.10833 | 0.019977 | 27.9039 | 0.13952 | 0.019048 | 0.0055744
0.5 | 0.5 | 0.5 | 32 | 0.5 | 6.6667 | 0.11111 | 0.019977 | 28.5079 | 0.14254 | 0.019409 | 0.0056951
0.5 | 0.5 | 0.5 | 32 | 0.5 | 6.8333 | 0.11389 | 0.019977 | 29.107 | 0.14553 | 0.019765 | 0.0058147
0.5 | 0.5 | 0.5 | 32 | 0.5 | 7 | 0.11667 | 0.019977 | 29.7011 | 0.14851 | 0.020116 | 0.0059334
0.5 | 0.5 | 0.5 | 32 | 0.5 | 7.1667 | 0.11944 | 0.019977 | 30.2904 | 0.15145 | 0.020462 | 0.0060512
0.5 | 0.5 | 0.5 | 32 | 0.5 | 7.3333 | 0.12222 | 0.019977 | 30.8748 | 0.15437 | 0.020803 | 0.0061679
0.5 | 0.5 | 0.5 | 32 | 0.5 | 7.5 | 0.125 | 0.019977 | 31.4544 | 0.15727 | 0.021139 | 0.0062837
0.5 | 0.5 | 0.5 | 32 | 0.5 | 7.6667 | 0.12778 | 0.019977 | 32.0292 | 0.16015 | 0.02147 | 0.0063985
0.5 | 0.5 | 0.5 | 32 | 0.5 | 7.8333 | 0.13056 | 0.019977 | 32.5993 | 0.163 | 0.021796 | 0.0065124
0.5 | 0.5 | 0.5 | 32 | 0.5 | 8 | 0.13333 | 0.019977 | 33.1648 | 0.16582 | 0.022118 | 0.0066254
0.5 | 0.5 | 0.5 | 32 | 0.5 | 8.1667 | 0.13611 | 0.019977 | 33.7256 | 0.16863 | 0.022435 | 0.0067374
0.5 | 0.5 | 0.5 | 32 | 0.5 | 8.3333 | 0.13889 | 0.019977 | 34.2818 | 0.17141 | 0.022747 | 0.0068485
0.5 | 0.5 | 0.5 | 32 | 0.5 | 8.5 | 0.14167 | 0.019977 | 34.8334 | 0.17417 | 0.023055 | 0.0069587
0.5 | 0.5 | 0.5 | 32 | 0.5 | 8.6667 | 0.14444 | 0.019977 | 35.3805 | 0.1769 | 0.023359 | 0.007068
0.5 | 0.5 | 0.5 | 32 | 0.5 | 8.8333 | 0.14722 | 0.019977 | 35.923 | 0.17962 | 0.023658 | 0.0071764
0.5 | 0.5 | 0.5 | 32 | 0.5 | 9 | 0.15 | 0.019977 | 36.4612 | 0.18231 | 0.023953 | 0.0072839
0.5 | 0.5 | 0.5 | 32 | 0.5 | 9.1667 | 0.15278 | 0.019977 | 36.9949 | 0.18497 | 0.024244 | 0.0073905
0.5 | 0.5 | 0.5 | 32 | 0.5 | 9.3333 | 0.15556 | 0.019977 | 37.5242 | 0.18762 | 0.024531 | 0.0074963
0.5 | 0.5 | 0.5 | 32 | 0.5 | 9.5 | 0.15833 | 0.019977 | 38.0492 | 0.19025 | 0.024813 | 0.0076011
0.5 | 0.5 | 0.5 | 32 | 0.5 | 9.6667 | 0.16111 | 0.019977 | 38.5698 | 0.19285 | 0.025092 | 0.0077052
0.5 | 0.5 | 0.5 | 32 | 0.5 | 9.8333 | 0.16389 | 0.019977 | 39.0862 | 0.19543 | 0.025366 | 0.0078083
1 | 1 | 1 | 32 | 1 | 10 | 0.16667 | 0.039954 | 20.2158 | 0.20216 | 0.026271 | 0.0080771
1 | 1 | 1 | 32 | 1 | 10.1667 | 0.16944 | 0.039954 | 20.883 | 0.20883 | 0.027163 | 0.0083437
1 | 1 | 1 | 32 | 1 | 10.3333 | 0.17222 | 0.039954 | 21.5447 | 0.21545 | 0.028042 | 0.0086081
1 | 1 | 1 | 32 | 1 | 10.5 | 0.175 | 0.039954 | 22.201 | 0.22201 | 0.028908 | 0.0088703
1 | 1 | 1 | 32 | 1 | 10.6667 | 0.17778 | 0.039954 | 22.8519 | 0.22852 | 0.029762 | 0.0091303
1 | 1 | 1 | 32 | 1 | 10.8333 | 0.18056 | 0.039954 | 23.4975 | 0.23497 | 0.030604 | 0.0093883
1 | 1 | 1 | 32 | 1 | 11 | 0.18333 | 0.039954 | 24.1377 | 0.24138 | 0.031433 | 0.0096441
1 | 1 | 1 | 32 | 1 | 11.1667 | 0.18611 | 0.039954 | 24.7727 | 0.24773 | 0.032251 | 0.0098978
1 | 1 | 1 | 32 | 1 | 11.3333 | 0.18889 | 0.039954 | 25.4024 | 0.25402 | 0.033057 | 0.010149
1 | 1 | 1 | 32 | 1 | 11.5 | 0.19167 | 0.039954 | 26.027 | 0.26027 | 0.033852 | 0.010399
1 | 1 | 1 | 32 | 1 | 11.6667 | 0.19444 | 0.039954 | 26.6465 | 0.26646 | 0.034635 | 0.010646
1 | 1 | 1 | 32 | 1 | 11.8333 | 0.19722 | 0.039954 | 27.2608 | 0.27261 | 0.035406 | 0.010892
1 | 1 | 1 | 32 | 1 | 12 | 0.2 | 0.039954 | 27.8701 | 0.2787 | 0.036167 | 0.011135
1 | 1 | 1 | 32 | 1 | 12.1667 | 0.20278 | 0.039954 | 28.4744 | 0.28474 | 0.036917 | 0.011377
1 | 1 | 1 | 32 | 1 | 12.3333 | 0.20556 | 0.039954 | 29.0738 | 0.29074 | 0.037656 | 0.011616
1 | 1 | 1 | 32 | 1 | 12.5 | 0.20833 | 0.039954 | 29.6682 | 0.29668 | 0.038385 | 0.011854
1 | 1 | 1 | 32 | 1 | 12.6667 | 0.21111 | 0.039954 | 30.2577 | 0.30258 | 0.039103 | 0.012089
1 | 1 | 1 | 32 | 1 | 12.8333 | 0.21389 | 0.039954 | 30.8424 | 0.30842 | 0.039811 | 0.012323
1 | 1 | 1 | 32 | 1 | 13 | 0.21667 | 0.039954 | 31.4223 | 0.31422 | 0.040508 | 0.012555
2 | 1 | 1 | 32 | 1 | 13.1667 | 0.21944 | 0.039954 | 31.9974 | 0.31997 | 0.041196 | 0.012784
2 | 1 | 1 | 32 | 1 | 13.3333 | 0.22222 | 0.039954 | 32.5678 | 0.32568 | 0.041874 | 0.013012
2 | 1 | 1 | 32 | 1 | 13.5 | 0.225 | 0.039954 | 33.1335 | 0.33133 | 0.042542 | 0.013238
2 | 1 | 1 | 32 | 1 | 13.6667 | 0.22778 | 0.039954 | 33.6945 | 0.33695 | 0.0432 | 0.013462
2 | 1 | 1 | 32 | 1 | 13.8333 | 0.23056 | 0.039954 | 34.2509 | 0.34251 | 0.043849 | 0.013685
2 | 1 | 1 | 32 | 1 | 14 | 0.23333 | 0.039954 | 34.8028 | 0.34803 | 0.044489 | 0.013905
2 | 1 | 1 | 32 | 1 | 14.1667 | 0.23611 | 0.039954 | 35.3501 | 0.3535 | 0.04512 | 0.014124
2 | 1 | 1 | 32 | 1 | 14.3333 | 0.23889 | 0.039954 | 35.893 | 0.35893 | 0.045741 | 0.014341
2 | 1 | 1 | 32 | 1 | 14.5 | 0.24167 | 0.039954 | 36.4313 | 0.36431 | 0.046354 | 0.014556
2 | 1 | 1 | 32 | 1 | 14.6667 | 0.24444 | 0.039954 | 36.9653 | 0.36965 | 0.046957 | 0.014769
2 | 1 | 1 | 32 | 1 | 14.8333 | 0.24722 | 0.039954 | 37.4949 | 0.37495 | 0.047553 | 0.014981
2 | 2 | 1 | 32 | 1 | 15 | 0.25 | 0.039954 | 38.0201 | 0.3802 | 0.048139 | 0.015191
2 | 2 | 1 | 32 | 1 | 15.1667 | 0.25278 | 0.039954 | 38.541 | 0.38541 | 0.048718 | 0.015399
2 | 2 | 1 | 32 | 1 | 15.3333 | 0.25556 | 0.039954 | 39.0576 | 0.39058 | 0.049287 | 0.015605
2 | 2 | 1 | 32 | 1 | 15.5 | 0.25833 | 0.039954 | 39.5699 | 0.3957 | 0.049849 | 0.01581
2 | 2 | 1 | 32 | 1 | 15.6667 | 0.26111 | 0.039954 | 40.0781 | 0.40078 | 0.050403 | 0.016013
2 | 2 | 1 | 32 | 1 | 15.8333 | 0.26389 | 0.039954 | 40.5821 | 0.40582 | 0.050949 | 0.016214
2 | 2 | 1 | 32 | 1 | 16 | 0.26667 | 0.039954 | 41.0819 | 0.41082 | 0.051487 | 0.016414
4 | 2 | 1 | 32 | 1 | 16.1667 | 0.26944 | 0.039954 | 41.5776 | 0.41578 | 0.052017 | 0.016612
4 | 2 | 1 | 32 | 1 | 16.3333 | 0.27222 | 0.039954 | 42.0693 | 0.42069 | 0.05254 | 0.016809
4 | 2 | 1 | 32 | 1 | 16.5 | 0.275 | 0.039954 | 42.5569 | 0.42557 | 0.053055 | 0.017003
4 | 2 | 1 | 32 | 1 | 16.6667 | 0.27778 | 0.039954 | 43.0405 | 0.43041 | 0.053562 | 0.017197
4 | 2 | 1 | 32 | 1 | 16.8333 | 0.28056 | 0.039954 | 43.5201 | 0.4352 | 0.054063 | 0.017388
4 | 2 | 1 | 32 | 1 | 17 | 0.28333 | 0.039954 | 43.9958 | 0.43996 | 0.054556 | 0.017578
4 | 2 | 1 | 32 | 1 | 17.1667 | 0.28611 | 0.039954 | 44.4676 | 0.44468 | 0.055042 | 0.017767
4 | 2 | 1 | 32 | 1 | 17.3333 | 0.28889 | 0.039954 | 44.9355 | 0.44936 | 0.055522 | 0.017954
4 | 2 | 1 | 32 | 1 | 17.5 | 0.29167 | 0.039954 | 45.3996 | 0.454 | 0.055994 | 0.018139
4 | 2 | 1 | 32 | 1 | 17.6667 | 0.29444 | 0.039954 | 45.8598 | 0.4586 | 0.05646 | 0.018323
4 | 2 | 1 | 32 | 1 | 17.8333 | 0.29722 | 0.039954 | 46.3163 | 0.46316 | 0.056919 | 0.018505
4 | 2 | 1 | 32 | 1 | 18 | 0.3 | 0.039954 | 46.769 | 0.46769 | 0.057371 | 0.018686
4 | 2 | 1 | 32 | 1 | 18.1667 | 0.30278 | 0.039954 | 47.218 | 0.47218 | 0.057817 | 0.018866
4 | 2 | 1 | 32 | 1 | 18.3333 | 0.30556 | 0.039954 | 47.6633 | 0.47663 | 0.058256 | 0.019044
4 | 2 | 1 | 32 | 1 | 18.5 | 0.30833 | 0.039954 | 48.105 | 0.48105 | 0.05869 | 0.01922
4 | 2 | 1 | 32 | 1 | 18.6667 | 0.31111 | 0.039954 | 48.543 | 0.48543 | 0.059117 | 0.019395
4 | 2 | 1 | 32 | 1 | 18.8333 | 0.31389 | 0.039954 | 48.9774 | 0.48977 | 0.059537 | 0.019569
4 | 2 | 1 | 32 | 1 | 19 | 0.31667 | 0.039954 | 49.4083 | 0.49408 | 0.059952 | 0.019741
8 | 2 | 1 | 32 | 1 | 19.1667 | 0.31944 | 0.039954 | 49.8356 | 0.49836 | 0.060361 | 0.019911
8 | 2 | 1 | 32 | 1 | 19.3333 | 0.32222 | 0.039954 | 50.2594 | 0.50259 | 0.060764 | 0.020081
8 | 2 | 1 | 32 | 1 | 19.5 | 0.325 | 0.039954 | 50.6797 | 0.5068 | 0.061161 | 0.020249
8 | 2 | 1 | 32 | 1 | 19.6667 | 0.32778 | 0.039954 | 51.0965 | 0.51097 | 0.061553 | 0.020415
8 | 2 | 1 | 32 | 1 | 19.8333 | 0.33056 | 0.039954 | 51.51 | 0.5151 | 0.061939 | 0.02058
8 | 4 | 1 | 32 | 1 | 20 | 0.33333 | 0.039954 | 51.92 | 0.5192 | 0.062319 | 0.020744
8 | 4 | 2 | 32 | 2 | 20.1667 | 0.33611 | 0.079909 | 26.58 | 0.5316 | 0.063962 | 0.02124
8 | 4 | 2 | 32 | 2 | 20.3333 | 0.33889 | 0.079909 | 27.1949 | 0.5439 | 0.065582 | 0.021731
8 | 4 | 2 | 32 | 2 | 20.5 | 0.34167 | 0.079909 | 27.8047 | 0.55609 | 0.067179 | 0.022218
8 | 4 | 2 | 32 | 2 | 20.6667 | 0.34444 | 0.079909 | 28.4096 | 0.56819 | 0.068752 | 0.022702
8 | 4 | 2 | 32 | 2 | 20.8333 | 0.34722 | 0.079909 | 29.0095 | 0.58019 | 0.070304 | 0.023181
8 | 4 | 2 | 32 | 2 | 21 | 0.35 | 0.079909 | 29.6044 | 0.59209 | 0.071832 | 0.023656
8 | 4 | 2 | 32 | 2 | 21.1667 | 0.35278 | 0.079909 | 30.1944 | 0.60389 | 0.073339 | 0.024128
8 | 4 | 2 | 32 | 2 | 21.3333 | 0.35556 | 0.079909 | 30.7796 | 0.61559 | 0.074825 | 0.024596
8 | 4 | 2 | 32 | 2 | 21.5 | 0.35833 | 0.079909 | 31.36 | 0.6272 | 0.076289 | 0.025059
8 | 4 | 2 | 32 | 2 | 21.6667 | 0.36111 | 0.079909 | 31.9357 | 0.63871 | 0.077732 | 0.025519
8 | 4 | 2 | 32 | 2 | 21.8333 | 0.36389 | 0.079909 | 32.5066 | 0.65013 | 0.079154 | 0.025976
8 | 4 | 2 | 32 | 2 | 22 | 0.36667 | 0.079909 | 33.0728 | 0.66146 | 0.080556 | 0.026428
16 | 4 | 2 | 32 | 2 | 22.1667 | 0.36944 | 0.079909 | 33.6343 | 0.67269 | 0.081938 | 0.026877
16 | 4 | 2 | 32 | 2 | 22.3333 | 0.37222 | 0.079909 | 34.1912 | 0.68382 | 0.0833 | 0.027322
16 | 4 | 2 | 32 | 2 | 22.5 | 0.375 | 0.079909 | 34.7436 | 0.69487 | 0.084643 | 0.027763
16 | 4 | 2 | 32 | 2 | 22.6667 | 0.37778 | 0.079909 | 35.2914 | 0.70583 | 0.085966 | 0.028201
16 | 4 | 2 | 32 | 2 | 22.8333 | 0.38056 | 0.079909 | 35.8347 | 0.71669 | 0.08727 | 0.028635
16 | 4 | 2 | 32 | 2 | 23 | 0.38333 | 0.079909 | 36.3736 | 0.72747 | 0.088556 | 0.029066
16 | 4 | 2 | 32 | 2 | 23.1667 | 0.38611 | 0.079909 | 36.908 | 0.73816 | 0.089823 | 0.029493
16 | 4 | 2 | 32 | 2 | 23.3333 | 0.38889 | 0.079909 | 37.438 | 0.74876 | 0.091072 | 0.029916
16 | 4 | 2 | 32 | 2 | 23.5 | 0.39167 | 0.079909 | 37.9637 | 0.75927 | 0.092303 | 0.030336
16 | 4 | 2 | 32 | 2 | 23.6667 | 0.39444 | 0.079909 | 38.4851 | 0.7697 | 0.093516 | 0.030753
16 | 4 | 2 | 32 | 2 | 23.8333 | 0.39722 | 0.079909 | 39.0021 | 0.78004 | 0.094713 | 0.031166
16 | 4 | 2 | 32 | 2 | 24 | 0.4 | 0.079909 | 39.515 | 0.7903 | 0.095891 | 0.031576
16 | 4 | 2 | 32 | 2 | 24.1667 | 0.40278 | 0.079909 | 40.0236 | 0.80047 | 0.097053 | 0.031982
16 | 4 | 2 | 32 | 2 | 24.3333 | 0.40556 | 0.079909 | 40.528 | 0.81056 | 0.098199 | 0.032385
16 | 4 | 2 | 32 | 2 | 24.5 | 0.40833 | 0.079909 | 41.0283 | 0.82057 | 0.099328 | 0.032785
16 | 4 | 2 | 32 | 2 | 24.6667 | 0.41111 | 0.079909 | 41.5244 | 0.83049 | 0.10044 | 0.033182
16 | 4 | 2 | 32 | 2 | 24.8333 | 0.41389 | 0.079909 | 42.0165 | 0.84033 | 0.10154 | 0.033575
16 | 4 | 2 | 32 | 2 | 25 | 0.41667 | 0.079909 | 42.5046 | 0.85009 | 0.10262 | 0.033965
32 | 4 | 2 | 32 | 2 | 25.1667 | 0.41944 | 0.079909 | 42.9886 | 0.85977 | 0.10368 | 0.034352
32 | 8 | 2 | 32 | 2 | 25.3333 | 0.42222 | 0.079909 | 43.4687 | 0.86937 | 0.10473 | 0.034735
32 | 8 | 2 | 32 | 2 | 25.5 | 0.425 | 0.079909 | 43.9448 | 0.8789 | 0.10577 | 0.035116
32 | 8 | 2 | 32 | 2 | 25.6667 | 0.42778 | 0.079909 | 44.417 | 0.88834 | 0.10679 | 0.035493
32 | 8 | 2 | 32 | 2 | 25.8333 | 0.43056 | 0.079909 | 44.8853 | 0.89771 | 0.1078 | 0.035867
32 | 8 | 2 | 32 | 2 | 26 | 0.43333 | 0.079909 | 45.3498 | 0.907 | 0.10879 | 0.036238
32 | 8 | 2 | 32 | 2 | 26.1667 | 0.43611 | 0.079909 | 45.8105 | 0.91621 | 0.10976 | 0.036607
32 | 8 | 2 | 32 | 2 | 26.3333 | 0.43889 | 0.079909 | 46.2673 | 0.92535 | 0.11073 | 0.036972
32 | 8 | 2 | 32 | 2 | 26.5 | 0.44167 | 0.079909 | 46.7205 | 0.93441 | 0.11168 | 0.037334
32 | 8 | 2 | 32 | 2 | 26.6667 | 0.44444 | 0.079909 | 47.1698 | 0.9434 | 0.11261 | 0.037693
32 | 8 | 2 | 32 | 2 | 26.8333 | 0.44722 | 0.079909 | 47.6155 | 0.95231 | 0.11353 | 0.038049
32 | 8 | 2 | 32 | 2 | 27 | 0.45 | 0.079909 | 48.0576 | 0.96115 | 0.11444 | 0.038402
32 | 8 | 2 | 32 | 2 | 27.1667 | 0.45278 | 0.079909 | 48.496 | 0.96992 | 0.11534 | 0.038753
32 | 8 | 2 | 32 | 2 | 27.3333 | 0.45556 | 0.079909 | 48.9308 | 0.97862 | 0.11622 | 0.0391
32 | 8 | 2 | 32 | 2 | 27.5 | 0.45833 | 0.079909 | 49.362 | 0.98724 | 0.11709 | 0.039445
32 | 8 | 2 | 32 | 2 | 27.6667 | 0.46111 | 0.079909 | 49.7897 | 0.99579 | 0.11795 | 0.039786
32 | 8 | 2 | 32 | 2 | 27.8333 | 0.46389 | 0.079909 | 50.2139 | 1.0043 | 0.1188 | 0.040125
32 | 8 | 2 | 32 | 2 | 28 | 0.46667 | 0.079909 | 50.6346 | 1.0127 | 0.11963 | 0.040461
16 | 8 | 2 | 32 | 2 | 28.1667 | 0.46944 | 0.079909 | 51.0518 | 1.021 | 0.12045 | 0.040795
16 | 8 | 2 | 32 | 2 | 28.3333 | 0.47222 | 0.079909 | 51.4656 | 1.0293 | 0.12126 | 0.041125
16 | 8 | 2 | 32 | 2 | 28.5 | 0.475 | 0.079909 | 51.876 | 1.0375 | 0.12206 | 0.041453
16 | 8 | 2 | 32 | 2 | 28.6667 | 0.47778 | 0.079909 | 52.283 | 1.0457 | 0.12285 | 0.041779
16 | 8 | 2 | 32 | 2 | 28.8333 | 0.48056 | 0.079909 | 52.6867 | 1.0537 | 0.12362 | 0.042101
16 | 8 | 2 | 32 | 2 | 29 | 0.48333 | 0.079909 | 53.0871 | 1.0617 | 0.12439 | 0.042421
16 | 8 | 2 | 32 | 2 | 29.1667 | 0.48611 | 0.079909 | 53.4841 | 1.0697 | 0.12514 | 0.042738
16 | 8 | 2 | 32 | 2 | 29.3333 | 0.48889 | 0.079909 | 53.878 | 1.0776 | 0.12588 | 0.043053
16 | 8 | 2 | 32 | 2 | 29.5 | 0.49167 | 0.079909 | 54.2685 | 1.0854 | 0.12662 | 0.043365
16 | 8 | 2 | 32 | 2 | 29.6667 | 0.49444 | 0.079909 | 54.6559 | 1.0931 | 0.12734 | 0.043675
16 | 8 | 2 | 32 | 2 | 29.8333 | 0.49722 | 0.079909 | 55.0401 | 1.1008 | 0.12805 | 0.043982
16 | 8 | 2 | 32 | 2 | 30 | 0.5 | 0.079909 | 55.4211 | 1.1084 | 0.12875 | 0.044286
16 | 16 | 4 | 32 | 4 | 30.1667 | 0.50278 | 0.15982 | 28.3162 | 1.1326 | 0.13198 | 0.045254
16 | 16 | 4 | 32 | 4 | 30.3333 | 0.50556 | 0.15982 | 28.9168 | 1.1567 | 0.13516 | 0.046214
16 | 16 | 4 | 32 | 4 | 30.5 | 0.50833 | 0.15982 | 29.5125 | 1.1805 | 0.13829 | 0.047166
16 | 16 | 4 | 32 | 4 | 30.6667 | 0.51111 | 0.15982 | 30.1033 | 1.2041 | 0.14138 | 0.04811
16 | 16 | 4 | 32 | 4 | 30.8333 | 0.51389 | 0.15982 | 30.6893 | 1.2276 | 0.14443 | 0.049047
16 | 16 | 4 | 32 | 4 | 31 | 0.51667 | 0.15982 | 31.2704 | 1.2508 | 0.14743 | 0.049976
8 | 16 | 4 | 32 | 4 | 31.1667 | 0.51944 | 0.15982 | 31.8468 | 1.2739 | 0.15039 | 0.050897
8 | 16 | 4 | 32 | 4 | 31.3333 | 0.52222 | 0.15982 | 32.4184 | 1.2967 | 0.15331 | 0.05181
8 | 16 | 4 | 32 | 4 | 31.5 | 0.525 | 0.15982 | 32.9853 | 1.3194 | 0.15619 | 0.052716
8 | 16 | 4 | 32 | 4 | 31.6667 | 0.52778 | 0.15982 | 33.5476 | 1.3419 | 0.15902 | 0.053615
8 | 16 | 4 | 32 | 4 | 31.8333 | 0.53056 | 0.15982 | 34.1052 | 1.3642 | 0.16182 | 0.054506
8 | 16 | 4 | 32 | 4 | 32 | 0.53333 | 0.15982 | 34.6583 | 1.3863 | 0.16457 | 0.05539
8 | 16 | 4 | 32 | 4 | 32.1667 | 0.53611 | 0.15982 | 35.2068 | 1.4083 | 0.16728 | 0.056267
8 | 16 | 4 | 32 | 4 | 32.3333 | 0.53889 | 0.15982 | 35.7508 | 1.43 | 0.16996 | 0.057136
8 | 16 | 4 | 32 | 4 | 32.5 | 0.54167 | 0.15982 | 36.2903 | 1.4516 | 0.1726 | 0.057998
8 | 16 | 4 | 32 | 4 | 32.6667 | 0.54444 | 0.15982 | 36.8255 | 1.473 | 0.17519 | 0.058853
8 | 16 | 4 | 32 | 4 | 32.8333 | 0.54722 | 0.15982 | 37.3562 | 1.4942 | 0.17776 | 0.059702
8 | 16 | 4 | 32 | 4 | 33 | 0.55 | 0.15982 | 37.8825 | 1.5153 | 0.18028 | 0.060543
8 | 16 | 4 | 32 | 4 | 33.1667 | 0.55278 | 0.15982 | 38.4045 | 1.5362 | 0.18277 | 0.061377
8 | 16 | 4 | 32 | 4 | 33.3333 | 0.55556 | 0.15982 | 38.9223 | 1.5569 | 0.18522 | 0.062205
8 | 16 | 4 | 32 | 4 | 33.5 | 0.55833 | 0.15982 | 39.4357 | 1.5774 | 0.18764 | 0.063025
8 | 16 | 4 | 32 | 4 | 33.6667 | 0.56111 | 0.15982 | 39.945 | 1.5978 | 0.19002 | 0.063839
4 | 16 | 4 | 32 | 4 | 33.8333 | 0.56389 | 0.15982 | 40.4501 | 1.618 | 0.19237 | 0.064646
4 | 16 | 4 | 32 | 4 | 34 | 0.56667 | 0.15982 | 40.951 | 1.638 | 0.19469 | 0.065447
4 | 16 | 4 | 32 | 4 | 34.1667 | 0.56944 | 0.15982 | 41.4478 | 1.6579 | 0.19697 | 0.066241
4 | 16 | 4 | 32 | 4 | 34.3333 | 0.57222 | 0.15982 | 41.9405 | 1.6776 | 0.19922 | 0.067028
4 | 16 | 4 | 32 | 4 | 34.5 | 0.575 | 0.15982 | 42.4292 | 1.6972 | 0.20144 | 0.067809
4 | 16 | 4 | 32 | 4 | 34.6667 | 0.57778 | 0.15982 | 42.9139 | 1.7166 | 0.20362 | 0.068584
4 | 16 | 4 | 32 | 4 | 34.8333 | 0.58056 | 0.15982 | 43.3945 | 1.7358 | 0.20578 | 0.069352
4 | 16 | 4 | 32 | 4 | 35 | 0.58333 | 0.15982 | 43.8713 | 1.7549 | 0.2079 | 0.070114
4 | 32 | 4 | 32 | 4 | 35.1667 | 0.58611 | 0.15982 | 44.3441 | 1.7738 | 0.21 | 0.07087
4 | 32 | 4 | 32 | 4 | 35.3333 | 0.58889 | 0.15982 | 44.813 | 1.7925 | 0.21206 | 0.071619
4 | 32 | 4 | 32 | 4 | 35.5 | 0.59167 | 0.15982 | 45.2781 | 1.8111 | 0.21409 | 0.072362
4 | 32 | 4 | 32 | 4 | 35.6667 | 0.59444 | 0.15982 | 45.7393 | 1.8296 | 0.2161 | 0.073099
4 | 32 | 4 | 32 | 4 | 35.8333 | 0.59722 | 0.15982 | 46.1968 | 1.8479 | 0.21807 | 0.07383
4 | 32 | 4 | 32 | 4 | 36 | 0.6 | 0.15982 | 46.6505 | 1.866 | 0.22002 | 0.074556
4 | 32 | 4 | 32 | 4 | 36.1667 | 0.60278 | 0.15982 | 47.1004 | 1.884 | 0.22194 | 0.075275
4 | 32 | 4 | 32 | 4 | 36.3333 | 0.60556 | 0.15982 | 47.5467 | 1.9019 | 0.22383 | 0.075988
4 | 32 | 4 | 32 | 4 | 36.5 | 0.60833 | 0.15982 | 47.9893 | 1.9196 | 0.22569 | 0.076695
4 | 32 | 4 | 32 | 4 | 36.6667 | 0.61111 | 0.15982 | 48.4283 | 1.9371 | 0.22753 | 0.077397
2 | 32 | 4 | 32 | 4 | 36.8333 | 0.61389 | 0.15982 | 48.8636 | 1.9545 | 0.22934 | 0.078093
2 | 32 | 4 | 32 | 4 | 37 | 0.61667 | 0.15982 | 49.2954 | 1.9718 | 0.23113 | 0.078783
2 | 32 | 4 | 32 | 4 | 37.1667 | 0.61944 | 0.15982 | 49.7237 | 1.9889 | 0.23289 | 0.079467
2 | 32 | 4 | 32 | 4 | 37.3333 | 0.62222 | 0.15982 | 50.1484 | 2.0059 | 0.23462 | 0.080146
2 | 32 | 4 | 32 | 4 | 37.5 | 0.625 | 0.15982 | 50.5696 | 2.0228 | 0.23633 | 0.080819
2 | 32 | 4 | 32 | 4 | 37.6667 | 0.62778 | 0.15982 | 50.9874 | 2.0395 | 0.23802 | 0.081487
2 | 32 | 4 | 32 | 4 | 37.8333 | 0.63056 | 0.15982 | 51.4017 | 2.0561 | 0.23968 | 0.082149
2 | 32 | 4 | 32 | 4 | 38 | 0.63333 | 0.15982 | 51.8126 | 2.0725 | 0.24132 | 0.082806
2 | 32 | 4 | 32 | 4 | 38.1667 | 0.63611 | 0.15982 | 52.2202 | 2.0888 | 0.24293 | 0.083457
2 | 32 | 4 | 32 | 4 | 38.3333 | 0.63889 | 0.15982 | 52.6244 | 2.105 | 0.24452 | 0.084103
2 | 32 | 4 | 32 | 4 | 38.5 | 0.64167 | 0.15982 | 53.0252 | 2.121 | 0.24609 | 0.084744
2 | 32 | 4 | 32 | 4 | 38.6667 | 0.64444 | 0.15982 | 53.4228 | 2.1369 | 0.24763 | 0.085379
2 | 32 | 4 | 32 | 4 | 38.8333 | 0.64722 | 0.15982 | 53.8171 | 2.1527 | 0.24916 | 0.086009
2 | 32 | 4 | 32 | 4 | 39 | 0.65 | 0.15982 | 54.2082 | 2.1683 | 0.25066 | 0.086634
2 | 32 | 4 | 32 | 4 | 39.1667 | 0.65278 | 0.15982 | 54.5961 | 2.1838 | 0.25214 | 0.087254
2 | 32 | 4 | 32 | 4 | 39.3333 | 0.65556 | 0.15982 | 54.9807 | 2.1992 | 0.2536 | 0.087869
2 | 32 | 4 | 32 | 4 | 39.5 | 0.65833 | 0.15982 | 55.3622 | 2.2145 | 0.25504 | 0.088478
2 | 32 | 4 | 32 | 4 | 39.6667 | 0.66111 | 0.15982 | 55.7406 | 2.2296 | 0.25645 | 0.089083
1 | 32 | 4 | 32 | 4 | 39.8333 | 0.66389 | 0.15982 | 56.1159 | 2.2446 | 0.25785 | 0.089683
1 | 32 | 4 | 32 | 4 | 40 | 0.66667 | 0.15982 | 56.4881 | 2.2595 | 0.25923 | 0.090278
1 | 16 | 8 | 32 | 8 | 40.1667 | 0.66944 | 0.31963 | 28.8453 | 2.3076 | 0.26566 | 0.092199
1 | 16 | 8 | 32 | 8 | 40.3333 | 0.67222 | 0.31963 | 29.4416 | 2.3553 | 0.272 | 0.094105
1 | 16 | 8 | 32 | 8 | 40.5 | 0.675 | 0.31963 | 30.0329 | 2.4026 | 0.27824 | 0.095996
1 | 16 | 8 | 32 | 8 | 40.6667 | 0.67778 | 0.31963 | 30.6195 | 2.4496 | 0.2844 | 0.09787
1 | 16 | 8 | 32 | 8 | 40.8333 | 0.68056 | 0.31963 | 31.2012 | 2.4961 | 0.29047 | 0.09973
1 | 16 | 8 | 32 | 8 | 41 | 0.68333 | 0.31963 | 31.7781 | 2.5422 | 0.29645 | 0.10157
1 | 16 | 8 | 32 | 8 | 41.1667 | 0.68611 | 0.31963 | 32.3503 | 2.588 | 0.30235 | 0.1034
1 | 16 | 8 | 32 | 8 | 41.3333 | 0.68889 | 0.31963 | 32.9178 | 2.6334 | 0.30816 | 0.10522
1 | 16 | 8 | 32 | 8 | 41.5 | 0.69167 | 0.31963 | 33.4806 | 2.6784 | 0.31389 | 0.10702
1 | 16 | 8 | 32 | 8 | 41.6667 | 0.69444 | 0.31963 | 34.0388 | 2.7231 | 0.31954 | 0.1088
1 | 16 | 8 | 32 | 8 | 41.8333 | 0.69722 | 0.31963 | 34.5924 | 2.7674 | 0.3251 | 0.11057
1 | 16 | 8 | 32 | 8 | 42 | 0.7 | 0.31963 | 35.1415 | 2.8113 | 0.33059 | 0.11232
1 | 16 | 8 | 32 | 8 | 42.1667 | 0.70278 | 0.31963 | 35.686 | 2.8549 | 0.336 | 0.11406
1 | 16 | 8 | 32 | 8 | 42.3333 | 0.70556 | 0.31963 | 36.2261 | 2.8981 | 0.34133 | 0.11579
1 | 16 | 8 | 32 | 8 | 42.5 | 0.70833 | 0.31963 | 36.7617 | 2.9409 | 0.34658 | 0.1175
1 | 16 | 8 | 32 | 8 | 42.6667 | 0.71111 | 0.31963 | 37.293 | 2.9834 | 0.35176 | 0.1192
0.5 | 16 | 8 | 32 | 8 | 42.8333 | 0.71389 | 0.31963 | 37.8198 | 3.0256 | 0.35686 | 0.12089
0.5 | 16 | 8 | 32 | 8 | 43 | 0.71667 | 0.31963 | 38.3424 | 3.0674 | 0.3619 | 0.12256
0.5 | 16 | 8 | 32 | 8 | 43.1667 | 0.71944 | 0.31963 | 38.8606 | 3.1088 | 0.36685 | 0.12421
0.5 | 16 | 8 | 32 | 8 | 43.3333 | 0.72222 | 0.31963 | 39.3746 | 3.15 | 0.37174 | 0.12585
0.5 | 16 | 8 | 32 | 8 | 43.5 | 0.725 | 0.31963 | 39.8844 | 3.1907 | 0.37656 | 0.12748
0.5 | 16 | 8 | 32 | 8 | 43.6667 | 0.72778 | 0.31963 | 40.3899 | 3.2312 | 0.38131 | 0.1291
0.5 | 16 | 8 | 32 | 8 | 43.8333 | 0.73056 | 0.31963 | 40.8913 | 3.2713 | 0.38599 | 0.1307
0.5 | 16 | 8 | 32 | 8 | 44 | 0.73333 | 0.31963 | 41.3886 | 3.3111 | 0.3906 | 0.13229
0.5 | 16 | 8 | 32 | 8 | 44.1667 | 0.73611 | 0.31963 | 41.8818 | 3.3505 | 0.39515 | 0.13387
0.5 | 16 | 8 | 32 | 8 | 44.3333 | 0.73889 | 0.31963 | 42.371 | 3.3897 | 0.39963 | 0.13543
0.5 | 16 | 8 | 32 | 8 | 44.5 | 0.74167 | 0.31963 | 42.8561 | 3.4285 | 0.40405 | 0.13698
0.5 | 16 | 8 | 32 | 8 | 44.6667 | 0.74444 | 0.31963 | 43.3373 | 3.467 | 0.4084 | 0.13852
0.5 | 16 | 8 | 32 | 8 | 44.8333 | 0.74722 | 0.31963 | 43.8145 | 3.5052 | 0.41269 | 0.14005
0.5 | 16 | 8 | 32 | 8 | 45 | 0.75 | 0.31963 | 44.2878 | 3.543 | 0.41692 | 0.14156
0.5 | 8 | 8 | 32 | 8 | 45.1667 | 0.75278 | 0.31963 | 44.7571 | 3.5806 | 0.42109 | 0.14306
0.5 | 8 | 8 | 32 | 8 | 45.3333 | 0.75556 | 0.31963 | 45.2227 | 3.6178 | 0.4252 | 0.14455
0.5 | 8 | 8 | 32 | 8 | 45.5 | 0.75833 | 0.31963 | 45.6844 | 3.6548 | 0.42926 | 0.14602
0.5 | 8 | 8 | 32 | 8 | 45.6667 | 0.76111 | 0.31963 | 46.1423 | 3.6914 | 0.43325 | 0.14749
0.5 | 8 | 8 | 32 | 8 | 45.8333 | 0.76389 | 0.31963 | 46.5964 | 3.7277 | 0.43718 | 0.14894
0.5 | 8 | 8 | 32 | 8 | 46 | 0.76667 | 0.31963 | 47.0468 | 3.7637 | 0.44106 | 0.15038
0.5 | 8 | 8 | 32 | 8 | 46.1667 | 0.76944 | 0.31963 | 47.4936 | 3.7995 | 0.44489 | 0.15181
0.5 | 8 | 8 | 32 | 8 | 46.3333 | 0.77222 | 0.31963 | 47.9366 | 3.8349 | 0.44866 | 0.15322
0.5 | 8 | 8 | 32 | 8 | 46.5 | 0.775 | 0.31963 | 48.376 | 3.8701 | 0.45237 | 0.15463
0.5 | 8 | 8 | 32 | 8 | 46.6667 | 0.77778 | 0.31963 | 48.8118 | 3.9049 | 0.45603 | 0.15602
0.5 | 8 | 8 | 32 | 8 | 46.8333 | 0.78056 | 0.31963 | 49.244 | 3.9395 | 0.45964 | 0.1574
0.5 | 8 | 8 | 32 | 8 | 47 | 0.78333 | 0.31963 | 49.6727 | 3.9738 | 0.4632 | 0.15877
0.5 | 8 | 8 | 32 | 8 | 47.1667 | 0.78611 | 0.31963 | 50.0978 | 4.0078 | 0.46671 | 0.16013
0.5 | 8 | 8 | 32 | 8 | 47.3333 | 0.78889 | 0.31963 | 50.5194 | 4.0416 | 0.47016 | 0.16148
0.5 | 8 | 8 | 32 | 8 | 47.5 | 0.79167 | 0.31963 | 50.9376 | 4.075 | 0.47357 | 0.16281
0.5 | 8 | 8 | 32 | 8 | 47.6667 | 0.79444 | 0.31963 | 51.3523 | 4.1082 | 0.47693 | 0.16414
0.5 | 8 | 8 | 32 | 8 | 47.8333 | 0.79722 | 0.31963 | 51.7637 | 4.1411 | 0.48024 | 0.16545
| 8 | 8 | 32 | 8 | 48 | 0.8 | 0.31963 | 52.1716 | 4.1737 | 0.4835 | 0.16676
| 8 | 8 | 32 | 8 | 48.1667 | 0.80278 | 0.31963 | 52.5762 | 4.2061 | 0.48671 | 0.16805
| 8 | 8 | 32 | 8 | 48.3333 | 0.80556 | 0.31963 | 52.9775 | 4.2382 | 0.48988 | 0.16933
| 8 | 8 | 32 | 8 | 48.5 | 0.80833 | 0.31963 | 53.3755 | 4.27 | 0.49301 | 0.17061
| 8 | 8 | 32 | 8 | 48.6667 | 0.81111 | 0.31963 | 53.7702 | 4.3016 | 0.49608 | 0.17187
| 8 | 8 | 32 | 8 | 48.8333 | 0.81389 | 0.31963 | 54.1616 | 4.3329 | 0.49912 | 0.17312
| 8 | 8 | 32 | 8 | 49 | 0.81667 | 0.31963 | 54.5499 | 4.364 | 0.50211 | 0.17436
| 8 | 8 | 32 | 8 | 49.1667 | 0.81944 | 0.31963 | 54.9349 | 4.3948 | 0.50506 | 0.17559
| 8 | 8 | 32 | 8 | 49.3333 | 0.82222 | 0.31963 | 55.3168 | 4.4253 | 0.50797 | 0.17681
| 8 | 8 | 32 | 8 | 49.5 | 0.825 | 0.31963 | 55.6956 | 4.4556 | 0.51083 | 0.17802
| 8 | 8 | 32 | 8 | 49.6667 | 0.82778 | 0.31963 | 56.0712 | 4.4857 | 0.51365 | 0.17922
| 8 | 8 | 32 | 8 | 49.8333 | 0.83056 | 0.31963 | 56.4438 | 4.5155 | 0.51644 | 0.18041
| 8 | 8 | 32 | 8 | 50 | 0.83333 | 0.31963 | 56.8132 | 4.5451 | 0.51918 | 0.18159
| 4 | 16 | 32 | 16 | 50.1667 | 0.83611 | 0.63927 | 29.0065 | 4.641 | 0.53203 | 0.18543
| 4 | 16 | 32 | 16 | 50.3333 | 0.83889 | 0.63927 | 29.6015 | 4.7362 | 0.5447 | 0.18923
| 4 | 16 | 32 | 16 | 50.5 | 0.84167 | 0.63927 | 30.1916 | 4.8306 | 0.55718 | 0.19301
| 4 | 16 | 32 | 16 | 50.6667 | 0.84444 | 0.63927 | 30.7768 | 4.9243 | 0.56949 | 0.19675
| 4 | 16 | 32 | 16 | 50.8333 | 0.84722 | 0.63927 | 31.3572 | 5.0172 | 0.58162 | 0.20046
| 4 | 16 | 32 | 16 | 51 | 0.85 | 0.63927 | 31.9328 | 5.1093 | 0.59357 | 0.20414
| 4 | 16 | 32 | 16 | 51.1667 | 0.85278 | 0.63927 | 32.5038 | 5.2006 | 0.60536 | 0.20779
| 4 | 16 | 32 | 16 | 51.3333 | 0.85556 | 0.63927 | 33.07 | 5.2912 | 0.61697 | 0.21141
| 4 | 16 | 32 | 16 | 51.5 | 0.85833 | 0.63927 | 33.6316 | 5.381 | 0.62842 | 0.215
| 4 | 16 | 32 | 16 | 51.6667 | 0.86111 | 0.63927 | 34.1885 | 5.4702 | 0.63971 | 0.21856
| 4 | 16 | 32 | 16 | 51.8333 | 0.86389 | 0.63927 | 34.7409 | 5.5585 | 0.65083 | 0.22209
| 4 | 16 | 32 | 16 | 52 | 0.86667 | 0.63927 | 35.2887 | 5.6462 | 0.66179 | 0.22559
| 4 | 16 | 32 | 16 | 52.1667 | 0.86944 | 0.63927 | 35.8321 | 5.7331 | 0.6726 | 0.22906
| 4 | 16 | 32 | 16 | 52.3333 | 0.87222 | 0.63927 | 36.3709 | 5.8193 | 0.68325 | 0.23251
| 4 | 16 | 32 | 16 | 52.5 | 0.875 | 0.63927 | 36.9054 | 5.9049 | 0.69375 | 0.23592
| 4 | 16 | 32 | 16 | 52.6667 | 0.87778 | 0.63927 | 37.4354 | 5.9897 | 0.7041 | 0.23931
| 4 | 16 | 32 | 16 | 52.8333 | 0.88056 | 0.63927 | 37.9611 | 6.0738 | 0.7143 | 0.24267
| 4 | 16 | 32 | 16 | 53 | 0.88333 | 0.63927 | 38.4825 | 6.1572 | 0.72435 | 0.24601
| 4 | 16 | 32 | 16 | 53.1667 | 0.88611 | 0.63927 | 38.9996 | 6.2399 | 0.73426 | 0.24931
| 4 | 16 | 32 | 16 | 53.3333 | 0.88889 | 0.63927 | 39.5124 | 6.322 | 0.74403 | 0.25259
| 4 | 16 | 32 | 16 | 53.5 | 0.89167 | 0.63927 | 40.0211 | 6.4034 | 0.75365 | 0.25584
| 4 | 16 | 32 | 16 | 53.6667 | 0.89444 | 0.63927 | 40.5255 | 6.4841 | 0.76314 | 0.25907
| 4 | 16 | 32 | 16 | 53.8333 | 0.89722 | 0.63927 | 41.0258 | 6.5641 | 0.7725 | 0.26227
| 4 | 16 | 32 | 16 | 54 | 0.9 | 0.63927 | 41.522 | 6.6435 | 0.78172 | 0.26544
| 4 | 16 | 32 | 16 | 54.1667 | 0.90278 | 0.63927 | 42.0141 | 6.7223 | 0.7908 | 0.26858
| 4 | 16 | 32 | 16 | 54.3333 | 0.90556 | 0.63927 | 42.5022 | 6.8004 | 0.79976 | 0.2717
| 4 | 16 | 32 | 16 | 54.5 | 0.90833 | 0.63927 | 42.9863 | 6.8778 | 0.80859 | 0.2748
| 4 | 16 | 32 | 16 | 54.6667 | 0.91111 | 0.63927 | 43.4663 | 6.9546 | 0.81729 | 0.27787
| 4 | 16 | 32 | 16 | 54.8333 | 0.91389 | 0.63927 | 43.9425 | 7.0308 | 0.82587 | 0.28091
| 4 | 16 | 32 | 16 | 55 | 0.91667 | 0.63927 | 44.4147 | 7.1064 | 0.83432 | 0.28393
| 4 | 16 | 32 | 16 | 55.1667 | 0.91944 | 0.63927 | 44.883 | 7.1813 | 0.84265 | 0.28692
| 2 | 16 | 32 | 16 | 55.3333 | 0.92222 | 0.63927 | 45.3475 | 7.2556 | 0.85087 | 0.28989
| 2 | 16 | 32 | 16 | 55.5 | 0.925 | 0.63927 | 45.8082 | 7.3293 | 0.85896 | 0.29284
| 2 | 16 | 32 | 16 | 55.6667 | 0.92778 | 0.63927 | 46.2651 | 7.4024 | 0.86694 | 0.29576
| 2 | 16 | 32 | 16 | 55.8333 | 0.93056 | 0.63927 | 46.7182 | 7.4749 | 0.87481 | 0.29866
| 2 | 16 | 32 | 16 | 56 | 0.93333 | 0.63927 | 47.1676 | 7.5468 | 0.88256 | 0.30153
| 2 | 16 | 32 | 16 | 56.1667 | 0.93611 | 0.63927 | 47.6134 | 7.6181 | 0.8902 | 0.30438
| 2 | 16 | 32 | 16 | 56.3333 | 0.93889 | 0.63927 | 48.0554 | 7.6889 | 0.89773 | 0.3072
| 2 | 16 | 32 | 16 | 56.5 | 0.94167 | 0.63927 | 48.4938 | 7.759 | 0.90516 | 0.31001
| 2 | 16 | 32 | 16 | 56.6667 | 0.94444 | 0.63927 | 48.9287 | 7.8286 | 0.91247 | 0.31279
| 2 | 16 | 32 | 16 | 56.8333 | 0.94722 | 0.63927 | 49.3599 | 7.8976 | 0.91969 | 0.31554
| 2 | 16 | 32 | 16 | 57 | 0.95 | 0.63927 | 49.7876 | 7.966 | 0.92679 | 0.31828
| 2 | 16 | 32 | 16 | 57.1667 | 0.95278 | 0.63927 | 50.2118 | 8.0339 | 0.9338 | 0.32099
| 2 | 16 | 32 | 16 | 57.3333 | 0.95556 | 0.63927 | 50.6325 | 8.1012 | 0.94071 | 0.32368
| 2 | 16 | 32 | 16 | 57.5 | 0.95833 | 0.63927 | 51.0498 | 8.168 | 0.94752 | 0.32635
| 2 | 16 | 32 | 16 | 57.6667 | 0.96111 | 0.63927 | 51.4636 | 8.2342 | 0.95423 | 0.32899
| 2 | 16 | 32 | 16 | 57.8333 | 0.96389 | 0.63927 | 51.874 | 8.2998 | 0.96084 | 0.33161
| 2 | 16 | 32 | 16 | 58 | 0.96667 | 0.63927 | 52.281 | 8.365 | 0.96736 | 0.33422
| 2 | 16 | 32 | 16 | 58.1667 | 0.96944 | 0.63927 | 52.6847 | 8.4296 | 0.97378 | 0.3368
| 2 | 16 | 32 | 16 | 58.3333 | 0.97222 | 0.63927 | 53.0851 | 8.4936 | 0.98012 | 0.33936
| 2 | 16 | 32 | 16 | 58.5 | 0.975 | 0.63927 | 53.4822 | 8.5572 | 0.98636 | 0.3419
| 2 | 16 | 32 | 16 | 58.6667 | 0.97778 | 0.63927 | 53.876 | 8.6202 | 0.99251 | 0.34441
| 2 | 16 | 32 | 16 | 58.8333 | 0.98056 | 0.63927 | 54.2666 | 8.6827 | 0.99858 | 0.34691
| 2 | 16 | 32 | 16 | 59 | 0.98333 | 0.63927 | 54.654 | 8.7446 | 1.0046 | 0.34939
| 2 | 16 | 32 | 16 | 59.1667 | 0.98611 | 0.63927 | 55.0382 | 8.8061 | 1.0104 | 0.35184
| 2 | 16 | 32 | 16 | 59.3333 | 0.98889 | 0.63927 | 55.4192 | 8.8671 | 1.0163 | 0.35428
| 2 | 16 | 32 | 16 | 59.5 | 0.99167 | 0.63927 | 55.7971 | 8.9275 | 1.022 | 0.35669
| 2 | 16 | 32 | 16 | 59.6667 | 0.99444 | 0.63927 | 56.1719 | 8.9875 | 1.0276 | 0.35909
| 2 | 16 | 32 | 16 | 59.8333 | 0.99722 | 0.63927 | 56.5437 | 9.047 | 1.0332 | 0.36147
| 2 | 16 | 32 | 16 | 60 | 1 | 0.63927 | 56.9123 | 9.106 | 1.0387 | 0.36382
| 2 | 32 | 32 | 32 | 60.1667 | 1.0028 | 1.2785 | 29.0557 | 9.2978 | 1.0644 | 0.37149
| 1 | 32 | 32 | 32 | 60.3333 | 1.0056 | 1.2785 | 29.6502 | 9.4881 | 1.0897 | 0.37909
| 1 | 32 | 32 | 32 | 60.5 | 1.0083 | 1.2785 | 30.2399 | 9.6768 | 1.1147 | 0.38663
| 1 | 32 | 32 | 32 | 60.6667 | 1.0111 | 1.2785 | 30.8247 | 9.8639 | 1.1393 | 0.39411
| 1 | 32 | 32 | 32 | 60.8333 | 1.0139 | 1.2785 | 31.4047 | 10.0495 | 1.1635 | 0.40152
| 1 | 32 | 32 | 32 | 61 | 1.0167 | 1.2785 | 31.98 | 10.2336 | 1.1874 | 0.40888
| 1 | 32 | 32 | 32 | 61.1667 | 1.0194 | 1.2785 | 32.5505 | 10.4162 | 1.211 | 0.41617
| 1 | 32 | 32 | 32 | 61.3333 | 1.0222 | 1.2785 | 33.1164 | 10.5972 | 1.2342 | 0.42341
| 1 | 32 | 32 | 32 | 61.5 | 1.025 | 1.2785 | 33.6776 | 10.7768 | 1.2571 | 0.43058
| 1 | 32 | 32 | 32 | 61.6667 | 1.0278 | 1.2785 | 34.2341 | 10.9549 | 1.2797 | 0.4377
| 1 | 32 | 32 | 32 | 61.8333 | 1.0306 | 1.2785 | 34.7861 | 11.1316 | 1.3019 | 0.44475
| 1 | 32 | 32 | 32 | 62 | 1.0333 | 1.2785 | 35.3336 | 11.3068 | 1.3238 | 0.45175
| 1 | 32 | 32 | 32 | 62.1667 | 1.0361 | 1.2785 | 35.8766 | 11.4805 | 1.3455 | 0.4587
| 1 | 32 | 32 | 32 | 62.3333 | 1.0389 | 1.2785 | 36.4151 | 11.6528 | 1.3668 | 0.46558
| 1 | 32 | 32 | 32 | 62.5 | 1.0417 | 1.2785 | 36.9492 | 11.8237 | 1.3877 | 0.47241
| 1 | 32 | 32 | 32 | 62.6667 | 1.0444 | 1.2785 | 37.4789 | 11.9932 | 1.4084 | 0.47918
| 1 | 32 | 32 | 32 | 62.8333 | 1.0472 | 1.2785 | 38.0042 | 12.1613 | 1.4288 | 0.4859
| 1 | 32 | 32 | 32 | 63 | 1.05 | 1.2785 | 38.5252 | 12.3281 | 1.4489 | 0.49256
| 1 | 32 | 32 | 32 | 63.1667 | 1.0528 | 1.2785 | 39.042 | 12.4934 | 1.4688 | 0.49917
| 1 | 32 | 32 | 32 | 63.3333 | 1.0556 | 1.2785 | 39.5544 | 12.6574 | 1.4883 | 0.50572
| 1 | 32 | 32 | 32 | 63.5 | 1.0583 | 1.2785 | 40.0627 | 12.8201 | 1.5075 | 0.51222
| 1 | 32 | 32 | 32 | 63.6667 | 1.0611 | 1.2785 | 40.5668 | 12.9814 | 1.5265 | 0.51866
| 1 | 32 | 32 | 32 | 63.8333 | 1.0639 | 1.2785 | 41.0668 | 13.1414 | 1.5452 | 0.52505
| 1 | 32 | 32 | 32 | 64 | 1.0667 | 1.2785 | 41.5627 | 13.3 | 1.5636 | 0.53139
| 1 | 32 | 32 | 32 | 64.1667 | 1.0694 | 1.2785 | 42.0544 | 13.4574 | 1.5818 | 0.53768
| 1 | 32 | 32 | 32 | 64.3333 | 1.0722 | 1.2785 | 42.5422 | 13.6135 | 1.5997 | 0.54392
| 1 | 32 | 32 | 32 | 64.5 | 1.075 | 1.2785 | 43.0259 | 13.7683 | 1.6174 | 0.5501
| 1 | 32 | 32 | 32 | 64.6667 | 1.0778 | 1.2785 | 43.5057 | 13.9218 | 1.6348 | 0.55624
| 1 | 32 | 32 | 32 | 64.8333 | 1.0806 | 1.2785 | 43.9815 | 14.0741 | 1.6519 | 0.56232
| 1 | 32 | 32 | 32 | 65 | 1.0833 | 1.2785 | 44.4534 | 14.2251 | 1.6688 | 0.56835
| 1 | 32 | 32 | 32 | 65.1667 | 1.0861 | 1.2785 | 44.9214 | 14.3748 | 1.6855 | 0.57434
| 0.5 | 32 | 32 | 32 | 65.3333 | 1.0889 | 1.2785 | 45.3856 | 14.5234 | 1.7019 | 0.58027
| 0.5 | 32 | 32 | 32 | 65.5 | 1.0917 | 1.2785 | 45.8459 | 14.6707 | 1.7181 | 0.58616
| 0.5 | 32 | 32 | 32 | 65.6667 | 1.0944 | 1.2785 | 46.3025 | 14.8168 | 1.7341 | 0.592
| 0.5 | 32 | 32 | 32 | 65.8333 | 1.0972 | 1.2785 | 46.7553 | 14.9617 | 1.7498 | 0.59779
| 0.5 | 32 | 32 | 32 | 66 | 1.1 | 1.2785 | 47.2045 | 15.1054 | 1.7653 | 0.60353
| 0.5 | 32 | 32 | 32 | 66.1667 | 1.1028 | 1.2785 | 47.6499 | 15.248 | 1.7806 | 0.60922
| 0.5 | 32 | 32 | 32 | 66.3333 | 1.1056 | 1.2785 | 48.0916 | 15.3893 | 1.7956 | 0.61487
| 0.5 | 32 | 32 | 32 | 66.5 | 1.1083 | 1.2785 | 48.5298 | 15.5295 | 1.8105 | 0.62047
| 0.5 | 32 | 32 | 32 | 66.6667 | 1.1111 | 1.2785 | 48.9643 | 15.6686 | 1.8251 | 0.62603
| 0.5 | 32 | 32 | 32 | 66.8333 | 1.1139 | 1.2785 | 49.3952 | 15.8065 | 1.8395 | 0.63154
| 0.5 | 32 | 32 | 32 | 67 | 1.1167 | 1.2785 | 49.8226 | 15.9432 | 1.8538 | 0.637
| 0.5 | 32 | 32 | 32 | 67.1667 | 1.1194 | 1.2785 | 50.2465 | 16.0789 | 1.8678 | 0.64242
| 0.5 | 32 | 32 | 32 | 67.3333 | 1.1222 | 1.2785 | 50.667 | 16.2134 | 1.8816 | 0.6478
| 0.5 | 32 | 32 | 32 | 67.5 | 1.125 | 1.2785 | 51.0839 | 16.3469 | 1.8952 | 0.65313
| 0.5 | 32 | 32 | 32 | 67.6667 | 1.1278 | 1.2785 | 51.4975 | 16.4792 | 1.9086 | 0.65842
| 0.5 | 32 | 32 | 32 | 67.8333 | 1.1306 | 1.2785 | 51.9076 | 16.6104 | 1.9218 | 0.66366
| 0.5 | 32 | 32 | 32 | 68 | 1.1333 | 1.2785 | 52.3144 | 16.7406 | 1.9349 | 0.66886
| 0.5 | 32 | 32 | 32 | 68.1667 | 1.1361 | 1.2785 | 52.7178 | 16.8697 | 1.9477 | 0.67402
| 0.5 | 32 | 32 | 32 | 68.3333 | 1.1389 | 1.2785 | 53.1179 | 16.9977 | 1.9604 | 0.67913
| 0.5 | 32 | 32 | 32 | 68.5 | 1.1417 | 1.2785 | 53.5147 | 17.1247 | 1.9729 | 0.68421
| 0.5 | 32 | 32 | 32 | 68.6667 | 1.1444 | 1.2785 | 53.9083 | 17.2507 | 1.9852 | 0.68924
| 0.5 | 32 | 32 | 32 | 68.8333 | 1.1472 | 1.2785 | 54.2986 | 17.3756 | 1.9973 | 0.69423
| 0.5 | 32 | 32 | 32 | 69 | 1.15 | 1.2785 | 54.6857 | 17.4994 | 2.0093 | 0.69918
| 0.5 | 32 | 32 | 32 | 69.1667 | 1.1528 | 1.2785 | 55.0697 | 17.6223 | 2.021 | 0.70409
| 0.5 | 32 | 32 | 32 | 69.3333 | 1.1556 | 1.2785 | 55.4504 | 17.7441 | 2.0326 | 0.70896
| 0.5 | 32 | 32 | 32 | 69.5 | 1.1583 | 1.2785 | 55.8281 | 17.865 | 2.0441 | 0.71378
| 0.5 | 32 | 32 | 32 | 69.6667 | 1.1611 | 1.2785 | 56.2026 | 17.9848 | 2.0554 | 0.71857
| 0.5 | 32 | 32 | 32 | 69.8333 | 1.1639 | 1.2785 | 56.5741 | 18.1037 | 2.0665 | 0.72332
| 0.5 | 32 | 32 | 32 | 70 | 1.1667 | 1.2785 | 56.9425 | 18.2216 | 2.0775 | 0.72803
| 0.5 | 16 | 32 | 16 | 70.1667 | 1.1694 | 0.63927 | 113.7825 | 18.2052 | 2.068 | 0.72738
| 0.5 | 16 | 32 | 16 | 70.3333 | 1.1722 | 0.63927 | 113.6808 | 18.1889 | 2.0586 | 0.72673
| 0.5 | 16 | 32 | 16 | 70.5 | 1.175 | 0.63927 | 113.5799 | 18.1728 | 2.0494 | 0.72608
|  | 16 | 32 | 16 | 70.6667 | 1.1778 | 0.63927 | 113.4799 | 18.1568 | 2.0403 | 0.72544
|  | 16 | 32 | 16 | 70.8333 | 1.1806 | 0.63927 | 113.3807 | 18.1409 | 2.0314 | 0.72481
|  | 16 | 32 | 16 | 71 | 1.1833 | 0.63927 | 113.2823 | 18.1252 | 2.0225 | 0.72418
|  | 16 | 32 | 16 | 71.1667 | 1.1861 | 0.63927 | 113.1847 | 18.1095 | 2.0138 | 0.72355
|  | 16 | 32 | 16 | 71.3333 | 1.1889 | 0.63927 | 113.0879 | 18.0941 | 2.0052 | 0.72294
|  | 16 | 32 | 16 | 71.5 | 1.1917 | 0.63927 | 112.9919 | 18.0787 | 1.9968 | 0.72232
|  | 16 | 32 | 16 | 71.6667 | 1.1944 | 0.63927 | 112.8967 | 18.0635 | 1.9885 | 0.72171
|  | 16 | 32 | 16 | 71.8333 | 1.1972 | 0.63927 | 112.8022 | 18.0484 | 1.9802 | 0.72111
|  | 16 | 32 | 16 | 72 | 1.2 | 0.63927 | 112.7086 | 18.0334 | 1.9721 | 0.72051
|  | 16 | 32 | 16 | 72.1667 | 1.2028 | 0.63927 | 112.6157 | 18.0185 | 1.9642 | 0.71992
|  | 16 | 32 | 16 | 72.3333 | 1.2056 | 0.63927 | 112.5236 | 18.0038 | 1.9563 | 0.71933
|  | 16 | 32 | 16 | 72.5 | 1.2083 | 0.63927 | 112.4322 | 17.9892 | 1.9485 | 0.71874
|  | 16 | 32 | 16 | 72.6667 | 1.2111 | 0.63927 | 112.3416 | 17.9747 | 1.9409 | 0.71817
|  | 16 | 32 | 16 | 72.8333 | 1.2139 | 0.63927 | 112.2517 | 17.9603 | 1.9334 | 0.71759
|  | 16 | 32 | 16 | 73 | 1.2167 | 0.63927 | 112.1626 | 17.946 | 1.9259 | 0.71702
|  | 16 | 32 | 16 | 73.1667 | 1.2194 | 0.63927 | 112.0742 | 17.9319 | 1.9186 | 0.71646
|  | 16 | 32 | 16 | 73.3333 | 1.2222 | 0.63927 | 111.9865 | 17.9178 | 1.9114 | 0.7159
|  | 16 | 32 | 16 | 73.5 | 1.225 | 0.63927 | 111.8996 | 17.9039 | 1.9043 | 0.71534
|  | 16 | 32 | 16 | 73.6667 | 1.2278 | 0.63927 | 111.8134 | 17.8901 | 1.8973 | 0.71479
|  | 16 | 32 | 16 | 73.8333 | 1.2306 | 0.63927 | 111.7278 | 17.8765 | 1.8904 | 0.71424
|  | 16 | 32 | 16 | 74 | 1.2333 | 0.63927 | 111.643 | 17.8629 | 1.8836 | 0.7137
|  | 16 | 32 | 16 | 74.1667 | 1.2361 | 0.63927 | 111.5589 | 17.8494 | 1.8769 | 0.71316
|  | 16 | 32 | 16 | 74.3333 | 1.2389 | 0.63927 | 111.4754 | 17.8361 | 1.8703 | 0.71263
|  | 16 | 32 | 16 | 74.5 | 1.2417 | 0.63927 | 111.3927 | 17.8228 | 1.8637 | 0.7121
|  | 16 | 32 | 16 | 74.6667 | 1.2444 | 0.63927 | 111.3106 | 17.8097 | 1.8573 | 0.71157
|  | 16 | 32 | 16 | 74.8333 | 1.2472 | 0.63927 | 111.2292 | 17.7967 | 1.851 | 0.71105
|  | 16 | 32 | 16 | 75 | 1.25 | 0.63927 | 111.1485 | 17.7838 | 1.8447 | 0.71054
|  | 16 | 32 | 16 | 75.1667 | 1.2528 | 0.63927 | 111.0684 | 17.771 | 1.8386 | 0.71003
|  | 16 | 32 | 16 | 75.3333 | 1.2556 | 0.63927 | 110.989 | 17.7582 | 1.8325 | 0.70952
|  | 16 | 32 | 16 | 75.5 | 1.2583 | 0.63927 | 110.9103 | 17.7456 | 1.8265 | 0.70902
|  | 16 | 32 | 16 | 75.6667 | 1.2611 | 0.63927 | 110.8322 | 17.7331 | 1.8207 | 0.70852
|  | 16 | 32 | 16 | 75.8333 | 1.2639 | 0.63927 | 110.7547 | 17.7208 | 1.8148 | 0.70802
|  | 16 | 32 | 16 | 76 | 1.2667 | 0.63927 | 110.6779 | 17.7085 | 1.8091 | 0.70753
|  | 16 | 32 | 16 | 76.1667 | 1.2694 | 0.63927 | 110.6017 | 17.6963 | 1.8035 | 0.70704
|  | 16 | 32 | 16 | 76.3333 | 1.2722 | 0.63927 | 110.5261 | 17.6842 | 1.7979 | 0.70656
|  | 16 | 32 | 16 | 76.5 | 1.275 | 0.63927 | 110.4512 | 17.6722 | 1.7924 | 0.70608
|  | 16 | 32 | 16 | 76.6667 | 1.2778 | 0.63927 | 110.3768 | 17.6603 | 1.787 | 0.70561
|  | 16 | 32 | 16 | 76.8333 | 1.2806 | 0.63927 | 110.3031 | 17.6485 | 1.7817 | 0.70513
|  | 16 | 32 | 16 | 77 | 1.2833 | 0.63927 | 110.23 | 17.6368 | 1.7765 | 0.70467
|  | 16 | 32 | 16 | 77.1667 | 1.2861 | 0.63927 | 110.1575 | 17.6252 | 1.7713 | 0.7042
|  | 16 | 32 | 16 | 77.3333 | 1.2889 | 0.63927 | 110.0856 | 17.6137 | 1.7662 | 0.70374
|  | 16 | 32 | 16 | 77.5 | 1.2917 | 0.63927 | 110.0142 | 17.6023 | 1.7612 | 0.70329
|  | 16 | 32 | 16 | 77.6667 | 1.2944 | 0.63927 | 109.9435 | 17.591 | 1.7562 | 0.70284
|  | 16 | 32 | 16 | 77.8333 | 1.2972 | 0.63927 | 109.8733 | 17.5797 | 1.7513 | 0.70239
|  | 16 | 32 | 16 | 78 | 1.3 | 0.63927 | 109.8038 | 17.5686 | 1.7465 | 0.70194
|  | 16 | 32 | 16 | 78.1667 | 1.3028 | 0.63927 | 109.7347 | 17.5576 | 1.7418 | 0.7015
|  | 16 | 32 | 16 | 78.3333 | 1.3056 | 0.63927 | 109.6663 | 17.5466 | 1.7371 | 0.70106
|  | 16 | 32 | 16 | 78.5 | 1.3083 | 0.63927 | 109.5984 | 17.5357 | 1.7325 | 0.70063
|  | 16 | 32 | 16 | 78.6667 | 1.3111 | 0.63927 | 109.5311 | 17.525 | 1.7279 | 0.7002
|  | 16 | 32 | 16 | 78.8333 | 1.3139 | 0.63927 | 109.4643 | 17.5143 | 1.7234 | 0.69977
|  | 16 | 32 | 16 | 79 | 1.3167 | 0.63927 | 109.3981 | 17.5037 | 1.719 | 0.69935
|  | 16 | 32 | 16 | 79.1667 | 1.3194 | 0.63927 | 109.3324 | 17.4932 | 1.7147 | 0.69893
|  | 16 | 32 | 16 | 79.3333 | 1.3222 | 0.63927 | 109.2673 | 17.4828 | 1.7104 | 0.69851
|  | 16 | 32 | 16 | 79.5 | 1.325 | 0.63927 | 109.2027 | 17.4724 | 1.7062 | 0.6981
|  | 16 | 32 | 16 | 79.6667 | 1.3278 | 0.63927 | 109.1386 | 17.4622 | 1.702 | 0.69769
|  | 16 | 32 | 16 | 79.8333 | 1.3306 | 0.63927 | 109.0751 | 17.452 | 1.6979 | 0.69728
|  | 16 | 32 | 16 | 80 | 1.3333 | 0.63927 | 109.012 | 17.4419 | 1.6938 | 0.69688
|  | 8 | 32 | 8 | 80.1667 | 1.3361 | 0.31963 | 217.0657 | 17.3653 | 1.6797 | 0.69382
|  | 8 | 32 | 8 | 80.3333 | 1.3389 | 0.31963 | 216.1153 | 17.2892 | 1.6658 | 0.69078
|  | 8 | 32 | 8 | 80.5 | 1.3417 | 0.31963 | 215.1726 | 17.2138 | 1.652 | 0.68777
|  | 8 | 32 | 8 | 80.6667 | 1.3444 | 0.31963 | 214.2377 | 17.139 | 1.6385 | 0.68478
|  | 8 | 32 | 8 | 80.8333 | 1.3472 | 0.31963 | 213.3105 | 17.0648 | 1.6252 | 0.68181
|  | 8 | 32 | 8 | 81 | 1.35 | 0.31963 | 212.3909 | 16.9913 | 1.612 | 0.67887
|  | 8 | 32 | 8 | 81.1667 | 1.3528 | 0.31963 | 211.4788 | 16.9183 | 1.599 | 0.67596
|  | 8 | 32 | 8 | 81.3333 | 1.3556 | 0.31963 | 210.5742 | 16.8459 | 1.5863 | 0.67307
|  | 8 | 32 | 8 | 81.5 | 1.3583 | 0.31963 | 209.6771 | 16.7742 | 1.5737 | 0.6702
|  | 8 | 32 | 8 | 81.6667 | 1.3611 | 0.31963 | 208.7874 | 16.703 | 1.5612 | 0.66736
|  | 8 | 32 | 8 | 81.8333 | 1.3639 | 0.31963 | 207.9049 | 16.6324 | 1.549 | 0.66454
|  | 8 | 32 | 8 | 82 | 1.3667 | 0.31963 | 207.0297 | 16.5624 | 1.537 | 0.66174
|  | 8 | 32 | 8 | 82.1667 | 1.3694 | 0.31963 | 206.1617 | 16.4929 | 1.5251 | 0.65896
|  | 8 | 32 | 8 | 82.3333 | 1.3722 | 0.31963 | 205.3009 | 16.4241 | 1.5133 | 0.65621
|  | 8 | 32 | 8 | 82.5 | 1.375 | 0.31963 | 204.4471 | 16.3558 | 1.5018 | 0.65348
|  | 8 | 32 | 8 | 82.6667 | 1.3778 | 0.31963 | 203.6003 | 16.288 | 1.4904 | 0.65078
|  | 8 | 32 | 8 | 82.8333 | 1.3806 | 0.31963 | 202.7605 | 16.2208 | 1.4792 | 0.64809
|  | 8 | 32 | 8 | 83 | 1.3833 | 0.31963 | 201.9276 | 16.1542 | 1.4681 | 0.64543
|  | 8 | 32 | 8 | 83.1667 | 1.3861 | 0.31963 | 201.1015 | 16.0881 | 1.4572 | 0.64279
|  | 8 | 32 | 8 | 83.3333 | 1.3889 | 0.31963 | 200.2823 | 16.0226 | 1.4465 | 0.64017
|  | 8 | 32 | 8 | 83.5 | 1.3917 | 0.31963 | 199.4697 | 15.9576 | 1.4359 | 0.63757
|  | 8 | 32 | 8 | 83.6667 | 1.3944 | 0.31963 | 198.6638 | 15.8931 | 1.4255 | 0.635
|  | 8 | 32 | 8 | 83.8333 | 1.3972 | 0.31963 | 197.8646 | 15.8292 | 1.4152 | 0.63244
|  | 8 | 32 | 8 | 84 | 1.4 | 0.31963 | 197.0719 | 15.7658 | 1.405 | 0.62991
|  | 8 | 32 | 8 | 84.1667 | 1.4028 | 0.31963 | 196.2858 | 15.7029 | 1.395 | 0.6274
|  | 8 | 32 | 8 | 84.3333 | 1.4056 | 0.31963 | 195.506 | 15.6405 | 1.3852 | 0.62491
|  | 8 | 32 | 8 | 84.5 | 1.4083 | 0.31963 | 194.7328 | 15.5786 | 1.3755 | 0.62243
|  | 8 | 32 | 8 | 84.6667 | 1.4111 | 0.31963 | 193.9658 | 15.5173 | 1.3659 | 0.61998
|  | 8 | 32 | 8 | 84.8333 | 1.4139 | 0.31963 | 193.2052 | 15.4564 | 1.3565 | 0.61755
|  | 8 | 32 | 8 | 85 | 1.4167 | 0.31963 | 192.4508 | 15.3961 | 1.3472 | 0.61514
|  | 8 | 32 | 8 | 85.1667 | 1.4194 | 0.31963 | 191.7026 | 15.3362 | 1.338 | 0.61275
|  | 8 | 32 | 8 | 85.3333 | 1.4222 | 0.31963 | 190.9606 | 15.2768 | 1.329 | 0.61038
|  | 8 | 32 | 8 | 85.5 | 1.425 | 0.31963 | 190.2246 | 15.218 | 1.32 | 0.60802
|  | 8 | 32 | 8 | 85.6667 | 1.4278 | 0.31963 | 189.4947 | 15.1596 | 1.3113 | 0.60569
|  | 8 | 32 | 8 | 85.8333 | 1.4306 | 0.31963 | 188.7708 | 15.1017 | 1.3026 | 0.60338
|  | 8 | 32 | 8 | 86 | 1.4333 | 0.31963 | 188.0529 | 15.0442 | 1.2941 | 0.60108
|  | 8 | 32 | 8 | 86.1667 | 1.4361 | 0.31963 | 187.3408 | 14.9873 | 1.2857 | 0.59881
|  | 8 | 32 | 8 | 86.3333 | 1.4389 | 0.31963 | 186.6346 | 14.9308 | 1.2774 | 0.59655
|  | 8 | 32 | 8 | 86.5 | 1.4417 | 0.31963 | 185.9342 | 14.8747 | 1.2692 | 0.59431
|  | 8 | 32 | 8 | 86.6667 | 1.4444 | 0.31963 | 185.2396 | 14.8192 | 1.2612 | 0.59209
|  | 8 | 32 | 8 | 86.8333 | 1.4472 | 0.31963 | 184.5507 | 14.7641 | 1.2532 | 0.58989
|  | 8 | 32 | 8 | 87 | 1.45 | 0.31963 | 183.8674 | 14.7094 | 1.2454 | 0.5877
|  | 8 | 32 | 8 | 87.1667 | 1.4528 | 0.31963 | 183.1898 | 14.6552 | 1.2377 | 0.58554
|  | 8 | 32 | 8 | 87.3333 | 1.4556 | 0.31963 | 182.5177 | 14.6014 | 1.2301 | 0.58339
|  | 8 | 32 | 8 | 87.5 | 1.4583 | 0.31963 | 181.8511 | 14.5481 | 1.2226 | 0.58126
|  | 8 | 32 | 8 | 87.6667 | 1.4611 | 0.31963 | 181.19 | 14.4952 | 1.2153 | 0.57915
|  | 8 | 32 | 8 | 87.8333 | 1.4639 | 0.31963 | 180.5344 | 14.4428 | 1.208 | 0.57705
|  | 8 | 32 | 8 | 88 | 1.4667 | 0.31963 | 179.8841 | 14.3907 | 1.2008 | 0.57497
|  | 8 | 32 | 8 | 88.1667 | 1.4694 | 0.31963 | 179.2392 | 14.3391 | 1.1937 | 0.57291
|  | 8 | 32 | 8 | 88.3333 | 1.4722 | 0.31963 | 178.5996 | 14.288 | 1.1868 | 0.57087
|  | 8 | 32 | 8 | 88.5 | 1.475 | 0.31963 | 177.9652 | 14.2372 | 1.1799 | 0.56884
|  | 8 | 32 | 8 | 88.6667 | 1.4778 | 0.31963 | 177.3361 | 14.1869 | 1.1731 | 0.56683
|  | 8 | 32 | 8 | 88.8333 | 1.4806 | 0.31963 | 176.7121 | 14.137 | 1.1665 | 0.56483
|  | 8 | 32 | 8 | 89 | 1.4833 | 0.31963 | 176.0932 | 14.0875 | 1.1599 | 0.56286
|  | 8 | 32 | 8 | 89.1667 | 1.4861 | 0.31963 | 175.4795 | 14.0384 | 1.1534 | 0.56089
|  | 8 | 32 | 8 | 89.3333 | 1.4889 | 0.31963 | 174.8707 | 13.9897 | 1.147 | 0.55895
|  | 8 | 32 | 8 | 89.5 | 1.4917 | 0.31963 | 174.267 | 13.9414 | 1.1407 | 0.55702
|  | 8 | 32 | 8 | 89.6667 | 1.4944 | 0.31963 | 173.6683 | 13.8935 | 1.1345 | 0.5551
|  | 8 | 32 | 8 | 89.8333 | 1.4972 | 0.31963 | 173.0744 | 13.846 | 1.1284 | 0.55321
|  | 8 | 32 | 8 | 90 | 1.5 | 0.31963 | 172.4855 | 13.7988 | 1.1224 | 0.55132
|  | 4 | 32 | 4 | 90.1667 | 1.5028 | 0.15982 | 342.9694 | 13.7188 | 1.1113 | 0.54812
|  | 4 | 32 | 4 | 90.3333 | 1.5056 | 0.15982 | 340.9843 | 13.6394 | 1.1005 | 0.54495
|  | 4 | 32 | 4 | 90.5 | 1.5083 | 0.15982 | 339.0155 | 13.5606 | 1.0898 | 0.54181
|  | 4 | 32 | 4 | 90.6667 | 1.5111 | 0.15982 | 337.0628 | 13.4825 | 1.0792 | 0.53868
|  | 4 | 32 | 4 | 90.8333 | 1.5139 | 0.15982 | 335.1262 | 13.405 | 1.0688 | 0.53559
|  | 4 | 32 | 4 | 91 | 1.5167 | 0.15982 | 333.2056 | 13.3282 | 1.0586 | 0.53252
|  | 4 | 32 | 4 | 91.1667 | 1.5194 | 0.15982 | 331.3007 | 13.252 | 1.0485 | 0.52948
|  | 4 | 32 | 4 | 91.3333 | 1.5222 | 0.15982 | 329.4115 | 13.1765 | 1.0385 | 0.52646
|  | 4 | 32 | 4 | 91.5 | 1.525 | 0.15982 | 327.5378 | 13.1015 | 1.0287 | 0.52346
|  | 4 | 32 | 4 | 91.6667 | 1.5278 | 0.15982 | 325.6795 | 13.0272 | 1.019 | 0.52049
|  | 4 | 32 | 4 | 91.8333 | 1.5306 | 0.15982 | 323.8364 | 12.9535 | 1.0095 | 0.51755
|  | 4 | 32 | 4 | 92 | 1.5333 | 0.15982 | 322.0085 | 12.8803 | 1.0001 | 0.51463
|  | 4 | 32 | 4 | 92.1667 | 1.5361 | 0.15982 | 320.1957 | 12.8078 | 0.99083 | 0.51173
|  | 4 | 32 | 4 | 92.3333 | 1.5389 | 0.15982 | 318.3977 | 12.7359 | 0.9817 | 0.50885
|  | 4 | 32 | 4 | 92.5 | 1.5417 | 0.15982 | 316.6145 | 12.6646 | 0.9727 | 0.506
|  | 4 | 32 | 4 | 92.6667 | 1.5444 | 0.15982 | 314.846 | 12.5938 | 0.96382 | 0.50318
|  | 4 | 32 | 4 | 92.8333 | 1.5472 | 0.15982 | 313.0919 | 12.5237 | 0.95508 | 0.50038
|  | 4 | 32 | 4 | 93 | 1.55 | 0.15982 | 311.3524 | 12.4541 | 0.94646 | 0.4976
|  | 4 | 32 | 4 | 93.1667 | 1.5528 | 0.15982 | 309.6271 | 12.3851 | 0.93796 | 0.49484
|  | 4 | 32 | 4 | 93.3333 | 1.5556 | 0.15982 | 307.9159 | 12.3166 | 0.92959 | 0.4921
|  | 4 | 32 | 4 | 93.5 | 1.5583 | 0.15982 | 306.2189 | 12.2488 | 0.92134 | 0.48939
|  | 4 | 32 | 4 | 93.6667 | 1.5611 | 0.15982 | 304.5358 | 12.1814 | 0.9132 | 0.4867
|  | 4 | 32 | 4 | 93.8333 | 1.5639 | 0.15982 | 302.8665 | 12.1147 | 0.90518 | 0.48403
|  | 4 | 32 | 4 | 94 | 1.5667 | 0.15982 | 301.2109 | 12.0484 | 0.89728 | 0.48139
|  | 4 | 32 | 4 | 94.1667 | 1.5694 | 0.15982 | 299.569 | 11.9828 | 0.88949 | 0.47876
|  | 4 | 32 | 4 | 94.3333 | 1.5722 | 0.15982 | 297.9405 | 11.9176 | 0.88181 | 0.47616
|  | 4 | 32 | 4 | 94.5 | 1.575 | 0.15982 | 296.3254 | 11.853 | 0.87424 | 0.47358
|  | 4 | 32 | 4 | 94.6667 | 1.5778 | 0.15982 | 294.7236 | 11.7889 | 0.86678 | 0.47102
|  | 4 | 32 | 4 | 94.8333 | 1.5806 | 0.15982 | 293.135 | 11.7254 | 0.85943 | 0.46848
|  | 4 | 32 | 4 | 95 | 1.5833 | 0.15982 | 291.5594 | 11.6624 | 0.85218 | 0.46596
|  | 4 | 32 | 4 | 95.1667 | 1.5861 | 0.15982 | 289.9967 | 11.5999 | 0.84504 | 0.46347
|  | 4 | 32 | 4 | 95.3333 | 1.5889 | 0.15982 | 288.4469 | 11.5379 | 0.83799 | 0.46099
|  | 4 | 32 | 4 | 95.5 | 1.5917 | 0.15982 | 286.9099 | 11.4764 | 0.83105 | 0.45853
|  | 4 | 32 | 4 | 95.6667 | 1.5944 | 0.15982 | 285.3854 | 11.4154 | 0.82421 | 0.4561
|  | 4 | 32 | 4 | 95.8333 | 1.5972 | 0.15982 | 283.8735 | 11.3549 | 0.81747 | 0.45368
|  | 4 | 32 | 4 | 96 | 1.6 | 0.15982 | 282.374 | 11.295 | 0.81082 | 0.45128
|  | 4 | 32 | 4 | 96.1667 | 1.6028 | 0.15982 | 280.8869 | 11.2355 | 0.80427 | 0.44891
|  | 4 | 32 | 4 | 96.3333 | 1.6056 | 0.15982 | 279.4119 | 11.1765 | 0.79781 | 0.44655
|  | 4 | 32 | 4 | 96.5 | 1.6083 | 0.15982 | 277.9491 | 11.118 | 0.79145 | 0.44421
|  | 4 | 32 | 4 | 96.6667 | 1.6111 | 0.15982 | 276.4983 | 11.0599 | 0.78518 | 0.44189
|  | 4 | 32 | 4 | 96.8333 | 1.6139 | 0.15982 | 275.0594 | 11.0024 | 0.77899 | 0.43959
|  | 4 | 32 | 4 | 97 | 1.6167 | 0.15982 | 273.6324 | 10.9453 | 0.7729 | 0.43731
|  | 4 | 32 | 4 | 97.1667 | 1.6194 | 0.15982 | 272.2171 | 10.8887 | 0.76689 | 0.43505
|  | 4 | 32 | 4 | 97.3333 | 1.6222 | 0.15982 | 270.8134 | 10.8325 | 0.76097 | 0.43281
|  | 4 | 32 | 4 | 97.5 | 1.625 | 0.15982 | 269.4212 | 10.7768 | 0.75513 | 0.43058
|  | 4 | 32 | 4 | 97.6667 | 1.6278 | 0.15982 | 268.0405 | 10.7216 | 0.74938 | 0.42838
|  | 4 | 32 | 4 | 97.8333 | 1.6306 | 0.15982 | 266.6711 | 10.6668 | 0.74371 | 0.42619
|  | 4 | 32 | 4 | 98 | 1.6333 | 0.15982 | 265.313 | 10.6125 | 0.73812 | 0.42402
|  | 4 | 32 | 4 | 98.1667 | 1.6361 | 0.15982 | 263.9661 | 10.5586 | 0.73261 | 0.42186
|  | 4 | 32 | 4 | 98.3333 | 1.6389 | 0.15982 | 262.6302 | 10.5052 | 0.72718 | 0.41973
|  | 4 | 32 | 4 | 98.5 | 1.6417 | 0.15982 | 261.3053 | 10.4522 | 0.72183 | 0.41761
|  | 4 | 32 | 4 | 98.6667 | 1.6444 | 0.15982 | 259.9912 | 10.3996 | 0.71656 | 0.41551
|  | 4 | 32 | 4 | 98.8333 | 1.6472 | 0.15982 | 258.688 | 10.3475 | 0.71136 | 0.41343
|  | 4 | 32 | 4 | 99 | 1.65 | 0.15982 | 257.3955 | 10.2958 | 0.70623 | 0.41136
|  | 4 | 32 | 4 | 99.1667 | 1.6528 | 0.15982 | 256.1136 | 10.2445 | 0.70118 | 0.40931
|  | 4 | 32 | 4 | 99.3333 | 1.6556 | 0.15982 | 254.8423 | 10.1937 | 0.6962 | 0.40728
|  | 4 | 32 | 4 | 99.5 | 1.6583 | 0.15982 | 253.5814 | 10.1433 | 0.69129 | 0.40527
|  | 4 | 32 | 4 | 99.6667 | 1.6611 | 0.15982 | 252.3308 | 10.0932 | 0.68646 | 0.40327
|  | 4 | 32 | 4 | 99.8333 | 1.6639 | 0.15982 | 251.0905 | 10.0436 | 0.68169 | 0.40129
|  | 4 | 32 | 4 | 100 | 1.6667 | 0.15982 | 249.8605 | 9.9944 | 0.67699 | 0.39932
|  | 2 | 32 | 2 | 100.1667 | 1.6694 | 0.079909 | 496.4476 | 9.929 | 0.66982 | 0.3967
|  | 2 | 32 | 2 | 100.3333 | 1.6722 | 0.079909 | 493.2013 | 9.864 | 0.66275 | 0.39411
|  | 2 | 32 | 2 | 100.5 | 1.675 | 0.079909 | 489.9816 | 9.7996 | 0.65579 | 0.39154
|  | 2 | 32 | 2 | 100.6667 | 1.6778 | 0.079909 | 486.7883 | 9.7358 | 0.64892 | 0.38899
|  | 2 | 32 | 2 | 100.8333 | 1.6806 | 0.079909 | 483.6213 | 9.6724 | 0.64216 | 0.38646
|  | 2 | 32 | 2 | 101 | 1.6833 | 0.079909 | 480.4804 | 9.6096 | 0.63549 | 0.38395
|  | 2 | 32 | 2 | 101.1667 | 1.6861 | 0.079909 | 477.3652 | 9.5473 | 0.62891 | 0.38146
|  | 2 | 32 | 2 | 101.3333 | 1.6889 | 0.079909 | 474.2757 | 9.4855 | 0.62243 | 0.37899
|  | 2 | 32 | 2 | 101.5 | 1.6917 | 0.079909 | 471.2115 | 9.4242 | 0.61605 | 0.37654
|  | 2 | 32 | 2 | 101.6667 | 1.6944 | 0.079909 | 468.1725 | 9.3634 | 0.60975 | 0.37411
|  | 2 | 32 | 2 | 101.8333 | 1.6972 | 0.079909 | 465.1585 | 9.3032 | 0.60355 | 0.3717
|  | 2 | 32 | 2 | 102 | 1.7 | 0.079909 | 462.1692 | 9.2434 | 0.59743 | 0.36931
|  | 2 | 32 | 2 | 102.1667 | 1.7028 | 0.079909 | 459.2046 | 9.1841 | 0.5914 | 0.36694
|  | 2 | 32 | 2 | 102.3333 | 1.7056 | 0.079909 | 456.2642 | 9.1253 | 0.58546 | 0.36459
|  | 2 | 32 | 2 | 102.5 | 1.7083 | 0.079909 | 453.3481 | 9.067 | 0.5796 | 0.36226
|  | 2 | 32 | 2 | 102.6667 | 1.7111 | 0.079909 | 450.4559 | 9.0091 | 0.57383 | 0.35995
|  | 2 | 32 | 2 | 102.8333 | 1.7139 | 0.079909 | 447.5875 | 8.9517 | 0.56814 | 0.35766
|  | 2 | 32 | 2 | 103 | 1.7167 | 0.079909 | 444.7426 | 8.8949 | 0.56253 | 0.35539
|  | 2 | 32 | 2 | 103.1667 | 1.7194 | 0.079909 | 441.9211 | 8.8384 | 0.557 | 0.35313
|  | 2 | 32 | 2 | 103.3333 | 1.7222 | 0.079909 | 439.1229 | 8.7825 | 0.55155 | 0.3509
|  | 2 | 32 | 2 | 103.5 | 1.725 | 0.079909 | 436.3476 | 8.727 | 0.54618 | 0.34868
|  | 2 | 32 | 2 | 103.6667 | 1.7278 | 0.079909 | 433.5951 | 8.6719 | 0.54089 | 0.34648
|  | 2 | 32 | 2 | 103.8333 | 1.7306 | 0.079909 | 430.8652 | 8.6173 | 0.53567 | 0.3443
|  | 2 | 32 | 2 | 104 | 1.7333 | 0.079909 | 428.1578 | 8.5632 | 0.53053 | 0.34214
|  | 2 | 32 | 2 | 104.1667 | 1.7361 | 0.079909 | 425.4726 | 8.5095 | 0.52546 | 0.33999
|  | 2 | 32 | 2 | 104.3333 | 1.7389 | 0.079909 | 422.8095 | 8.4562 | 0.52046 | 0.33786
|  | 2 | 32 | 2 | 104.5 | 1.7417 | 0.079909 | 420.1683 | 8.4034 | 0.51554 | 0.33575
|  | 2 | 32 | 2 | 104.6667 | 1.7444 | 0.079909 | 417.5487 | 8.351 | 0.51068 | 0.33366
|  | 2 | 32 | 2 | 104.8333 | 1.7472 | 0.079909 | 414.9507 | 8.299 | 0.5059 | 0.33158
|  | 2 | 32 | 2 | 105 | 1.75 | 0.079909 | 412.3741 | 8.2475 | 0.50118 | 0.32952
|  | 2 | 32 | 2 | 105.1667 | 1.7528 | 0.079909 | 409.8186 | 8.1964 | 0.49653 | 0.32748
|  | 2 | 32 | 2 | 105.3333 | 1.7556 | 0.079909 | 407.2841 | 8.1457 | 0.49195 | 0.32546
|  | 2 | 32 | 2 | 105.5 | 1.7583 | 0.079909 | 404.7705 | 8.0954 | 0.48744 | 0.32345
|  | 2 | 32 | 2 | 105.6667 | 1.7611 | 0.079909 | 402.2775 | 8.0456 | 0.48298 | 0.32145
|  | 2 | 32 | 2 | 105.8333 | 1.7639 | 0.079909 | 399.805 | 7.9961 | 0.4786 | 0.31948
|  | 2 | 32 | 2 | 106 | 1.7667 | 0.079909 | 397.3528 | 7.9471 | 0.47427 | 0.31752
|  | 2 | 32 | 2 | 106.1667 | 1.7694 | 0.079909 | 394.9208 | 7.8984 | 0.47001 | 0.31558
|  | 2 | 32 | 2 | 106.3333 | 1.7722 | 0.079909 | 392.5087 | 7.8502 | 0.46581 | 0.31365
|  | 2 | 32 | 2 | 106.5 | 1.775 | 0.079909 | 390.1165 | 7.8023 | 0.46167 | 0.31174
|  | 2 | 32 | 2 | 106.6667 | 1.7778 | 0.079909 | 387.7439 | 7.7549 | 0.45758 | 0.30984
|  | 2 | 32 | 2 | 106.8333 | 1.7806 | 0.079909 | 385.3909 | 7.7078 | 0.45356 | 0.30796
|  | 2 | 32 | 2 | 107 | 1.7833 | 0.079909 | 383.0571 | 7.6611 | 0.44959 | 0.3061
|  | 2 | 32 | 2 | 107.1667 | 1.7861 | 0.079909 | 380.7426 | 7.6149 | 0.44569 | 0.30425
|  | 2 | 32 | 2 | 107.3333 | 1.7889 | 0.079909 | 378.4471 | 7.5689 | 0.44183 | 0.30241
|  | 2 | 32 | 2 | 107.5 | 1.7917 | 0.079909 | 376.1704 | 7.5234 | 0.43803 | 0.30059
|  | 2 | 32 | 2 | 107.6667 | 1.7944 | 0.079909 | 373.9124 | 7.4782 | 0.43429 | 0.29879
|  | 2 | 32 | 2 | 107.8333 | 1.7972 | 0.079909 | 371.673 | 7.4335 | 0.4306 | 0.297
|  | 2 | 32 | 2 | 108 | 1.8 | 0.079909 | 369.452 | 7.389 | 0.42697 | 0.29522
|  | 2 | 32 | 2 | 108.1667 | 1.8028 | 0.079909 | 367.2493 | 7.345 | 0.42338 | 0.29346
|  | 2 | 32 | 2 | 108.3333 | 1.8056 | 0.079909 | 365.0646 | 7.3013 | 0.41985 | 0.29172
|  | 2 | 32 | 2 | 108.5 | 1.8083 | 0.079909 | 362.8979 | 7.258 | 0.41637 | 0.28999
|  | 2 | 32 | 2 | 108.6667 | 1.8111 | 0.079909 | 360.749 | 7.215 | 0.41293 | 0.28827
|  | 2 | 32 | 2 | 108.8333 | 1.8139 | 0.079909 | 358.6178 | 7.1724 | 0.40955 | 0.28657
|  | 2 | 32 | 2 | 109 | 1.8167 | 0.079909 | 356.5041 | 7.1301 | 0.40621 | 0.28488
|  | 2 | 32 | 2 | 109.1667 | 1.8194 | 0.079909 | 354.4078 | 7.0882 | 0.40293 | 0.2832
|  | 2 | 32 | 2 | 109.3333 | 1.8222 | 0.079909 | 352.3286 | 7.0466 | 0.39969 | 0.28154
|  | 2 | 32 | 2 | 109.5 | 1.825 | 0.079909 | 350.2666 | 7.0053 | 0.39649 | 0.27989
|  | 2 | 32 | 2 | 109.6667 | 1.8278 | 0.079909 | 348.2215 | 6.9644 | 0.39335 | 0.27826
|  | 2 | 32 | 2 | 109.8333 | 1.8306 | 0.079909 | 346.1932 | 6.9239 | 0.39024 | 0.27664
|  | 2 | 32 | 2 | 110 | 1.8333 | 0.079909 | 344.1816 | 6.8836 | 0.38719 | 0.27503
|  | 1 | 32 | 1 | 110.1667 | 1.8361 | 0.039954 | 683.5397 | 6.8354 | 0.3829 | 0.2731
|  | 1 | 32 | 1 | 110.3333 | 1.8389 | 0.039954 | 678.7559 | 6.7876 | 0.37868 | 0.27119
|  | 1 | 32 | 1 | 110.5 | 1.8417 | 0.039954 | 674.0113 | 6.7401 | 0.37452 | 0.2693
|  | 1 | 32 | 1 | 110.6667 | 1.8444 | 0.039954 | 669.3058 | 6.6931 | 0.37042 | 0.26742
|  | 1 | 32 | 1 | 110.8333 | 1.8472 | 0.039954 | 664.6389 | 6.6464 | 0.36638 | 0.26555
|  | 1 | 32 | 1 | 111 | 1.85 | 0.039954 | 660.0104 | 6.6001 | 0.36239 | 0.2637
|  | 1 | 32 | 1 | 111.1667 | 1.8528 | 0.039954 | 655.4199 | 6.5542 | 0.35847 | 0.26187
|  | 1 | 32 | 1 | 111.3333 | 1.8556 | 0.039954 | 650.8671 | 6.5087 | 0.3546 | 0.26005
|  | 1 | 32 | 1 | 111.5 | 1.8583 | 0.039954 | 646.3517 | 6.4635 | 0.35078 | 0.25825
|  | 1 | 32 | 1 | 111.6667 | 1.8611 | 0.039954 | 641.8735 | 6.4187 | 0.34702 | 0.25646
|  | 1 | 32 | 1 | 111.8333 | 1.8639 | 0.039954 | 637.432 | 6.3743 | 0.34331 | 0.25468
|  | 1 | 32 | 1 | 112 | 1.8667 | 0.039954 | 633.027 | 6.3303 | 0.33966 | 0.25292
|  | 1 | 32 | 1 | 112.1667 | 1.8694 | 0.039954 | 628.6583 | 6.2866 | 0.33606 | 0.25118
|  | 1 | 32 | 1 | 112.3333 | 1.8722 | 0.039954 | 624.3254 | 6.2433 | 0.33251 | 0.24945
|  | 1 | 32 | 1 | 112.5 | 1.875 | 0.039954 | 620.0282 | 6.2003 | 0.32901 | 0.24773
|  | 1 | 32 | 1 | 112.6667 | 1.8778 | 0.039954 | 615.7663 | 6.1577 | 0.32556 | 0.24603
|  | 1 | 32 | 1 | 112.8333 | 1.8806 | 0.039954 | 611.5393 | 6.1154 | 0.32216 | 0.24434
|  | 1 | 32 | 1 | 113 | 1.8833 | 0.039954 | 607.3472 | 6.0735 | 0.31881 | 0.24266
|  | 1 | 32 | 1 | 113.1667 | 1.8861 | 0.039954 | 603.1894 | 6.0319 | 0.31551 | 0.241
|  | 1 | 32 | 1 | 113.3333 | 1.8889 | 0.039954 | 599.0659 | 5.9907 | 0.31225 | 0.23935
|  | 1 | 32 | 1 | 113.5 | 1.8917 | 0.039954 | 594.9762 | 5.9498 | 0.30905 | 0.23772
|  | 1 | 32 | 1 | 113.6667 | 1.8944 | 0.039954 | 590.9202 | 5.9092 | 0.30588 | 0.2361
|  | 1 | 32 | 1 | 113.8333 | 1.8972 | 0.039954 | 586.8974 | 5.869 | 0.30277 | 0.23449
|  | 1 | 32 | 1 | 114 | 1.9 | 0.039954 | 582.9078 | 5.8291 | 0.29969 | 0.2329
|  | 1 | 32 | 1 | 114.1667 | 1.9028 | 0.039954 | 578.9509 | 5.7895 | 0.29667 | 0.23132
|  | 1 | 32 | 1 | 114.3333 | 1.9056 | 0.039954 | 575.0265 | 5.7503 | 0.29368 | 0.22975
|  | 1 | 32 | 1 | 114.5 | 1.9083 | 0.039954 | 571.1344 | 5.7113 | 0.29074 | 0.22819
|  | 1 | 32 | 1 | 114.6667 | 1.9111 | 0.039954 | 567.2742 | 5.6727 | 0.28784 | 0.22665
|  | 1 | 32 | 1 | 114.8333 | 1.9139 | 0.039954 | 563.4458 | 5.6345 | 0.28498 | 0.22512
|  | 1 | 32 | 1 | 115 | 1.9167 | 0.039954 | 559.6489 | 5.5965 | 0.28216 | 0.2236
|  | 1 | 32 | 1 | 115.1667 | 1.9194 | 0.039954 | 555.8831 | 5.5588 | 0.27939 | 0.2221
|  | 1 | 32 | 1 | 115.3333 | 1.9222 | 0.039954 | 552.1483 | 5.5215 | 0.27665 | 0.22061
|  | 1 | 32 | 1 | 115.5 | 1.925 | 0.039954 | 548.4442 | 5.4844 | 0.27395 | 0.21913
|  | 1 | 32 | 1 | 115.6667 | 1.9278 | 0.039954 | 544.7705 | 5.4477 | 0.27129 | 0.21766
|  | 1 | 32 | 1 | 115.8333 | 1.9306 | 0.039954 | 541.1271 | 5.4113 | 0.26867 | 0.2162
|  | 1 | 32 | 1 | 116 | 1.9333 | 0.039954 | 537.5135 | 5.3751 | 0.26609 | 0.21476
|  | 1 | 32 | 1 | 116.1667 | 1.9361 | 0.039954 | 533.9297 | 5.3393 | 0.26354 | 0.21333
|  | 1 | 32 | 1 | 116.3333 | 1.9389 | 0.039954 | 530.3753 | 5.3038 | 0.26103 | 0.21191
|  | 1 | 32 | 1 | 116.5 | 1.9417 | 0.039954 | 526.8501 | 5.2685 | 0.25856 | 0.2105
|  | 1 | 32 | 1 | 116.6667 | 1.9444 | 0.039954 | 523.3539 | 5.2335 | 0.25612 | 0.2091
|  | 1 | 32 | 1 | 116.8333 | 1.9472 | 0.039954 | 519.8864 | 5.1989 | 0.25372 | 0.20772
|  | 1 | 32 | 1 | 117 | 1.95 | 0.039954 | 516.4474 | 5.1645 | 0.25135 | 0.20634
|  | 1 | 32 | 1 | 117.1667 | 1.9528 | 0.039954 | 513.0367 | 5.1304 | 0.24901 | 0.20498
|  | 1 | 32 | 1 | 117.3333 | 1.9556 | 0.039954 | 509.654 | 5.0965 | 0.24671 | 0.20363
|  | 1 | 32 | 1 | 117.5 | 1.9583 | 0.039954 | 506.2991 | 5.063 | 0.24444 | 0.20229
|  | 1 | 32 | 1 | 117.6667 | 1.9611 | 0.039954 | 502.9717 | 5.0297 | 0.2422 | 0.20096
|  | 1 | 32 | 1 | 117.8333 | 1.9639 | 0.039954 | 499.6718 | 4.9967 | 0.24 | 0.19964
|  | 1 | 32 | 1 | 118 | 1.9667 | 0.039954 | 496.3989 | 4.964 | 0.23783 | 0.19833
|  | 1 | 32 | 1 | 118.1667 | 1.9694 | 0.039954 | 493.1529 | 4.9315 | 0.23569 | 0.19704
|  | 1 | 32 | 1 | 118.3333 | 1.9722 | 0.039954 | 489.9336 | 4.8993 | 0.23358 | 0.19575
|  | 1 | 32 | 1 | 118.5 | 1.975 | 0.039954 | 486.7408 | 4.8674 | 0.2315 | 0.19447
|  | 1 | 32 | 1 | 118.6667 | 1.9778 | 0.039954 | 483.5742 | 4.8357 | 0.22945 | 0.19321
|  | 1 | 32 | 1 | 118.8333 | 1.9806 | 0.039954 | 480.4336 | 4.8043 | 0.22742 | 0.19195
|  | 1 | 32 | 1 | 119 | 1.9833 | 0.039954 | 477.3188 | 4.7732 | 0.22543 | 0.19071
|  | 1 | 32 | 1 | 119.1667 | 1.9861 | 0.039954 | 474.2296 | 4.7423 | 0.22347 | 0.18948
|  | 1 | 32 | 1 | 119.3333 | 1.9889 | 0.039954 | 471.1658 | 4.7117 | 0.22153 | 0.18825
|  | 1 | 32 | 1 | 119.5 | 1.9917 | 0.039954 | 468.1272 | 4.6813 | 0.21963 | 0.18704
|  | 1 | 32 | 1 | 119.6667 | 1.9944 | 0.039954 | 465.1136 | 4.6511 | 0.21775 | 0.18583
|  | 1 | 32 | 1 | 119.8333 | 1.9972 | 0.039954 | 462.1247 | 4.6212 | 0.21589 | 0.18464
|  | 0.5 | 32 | 0.5 | 120 | 2 | 0.019977 | 917.4875 | 4.5874 | 0.21343 | 0.18329
|  | 0.5 | 32 | 0.5 | 120.1667 | 2.0028 | 0.019977 | 910.7811 | 4.5539 | 0.21101 | 0.18195
|  | 0.5 | 32 | 0.5 | 120.3333 | 2.0056 | 0.019977 | 904.1298 | 4.5206 | 0.20861 | 0.18062
|  | 0.5 | 32 | 0.5 | 120.5 | 2.0083 | 0.019977 | 897.5332 | 4.4877 | 0.20626 | 0.1793
|  | 0.5 | 32 | 0.5 | 120.6667 | 2.0111 | 0.019977 | 890.9907 | 4.455 | 0.20393 | 0.17799
|  | 0.5 | 32 | 0.5 | 120.8333 | 2.0139 | 0.019977 | 884.5021 | 4.4225 | 0.20165 | 0.1767
|  | 0.5 | 32 | 0.5 | 121 | 2.0167 | 0.019977 | 878.0668 | 4.3903 | 0.19939 | 0.17541
|  | 0.5 | 32 | 0.5 | 121.1667 | 2.0194 | 0.019977 | 871.6843 | 4.3584 | 0.19716 | 0.17414
|  | 0.5 | 32 | 0.5 | 121.3333 | 2.0222 | 0.019977 | 865.3543 | 4.3268 | 0.19497 | 0.17287
|  | 0.5 | 32 | 0.5 | 121.5 | 2.025 | 0.019977 | 859.0764 | 4.2954 | 0.19281 | 0.17162
|  | 0.5 | 32 | 0.5 | 121.6667 | 2.0278 | 0.019977 | 852.85 | 4.2642 | 0.19068 | 0.17038
|  | 0.5 | 32 | 0.5 | 121.8333 | 2.0306 | 0.019977 | 846.6748 | 4.2334 | 0.18858 | 0.16914
|  | 0.5 | 32 | 0.5 | 122 | 2.0333 | 0.019977 | 840.5503 | 4.2028 | 0.18651 | 0.16792
|  | 0.5 | 32 | 0.5 | 122.1667 | 2.0361 | 0.019977 | 834.4761 | 4.1724 | 0.18447 | 0.1667
|  | 0.5 | 32 | 0.5 | 122.3333 | 2.0389 | 0.019977 | 828.4519 | 4.1423 | 0.18246 | 0.1655
|  | 0.5 | 32 | 0.5 | 122.5 | 2.0417 | 0.019977 | 822.4772 | 4.1124 | 0.18048 | 0.16431
|  | 0.5 | 32 | 0.5 | 122.6667 | 2.0444 | 0.019977 | 816.5516 | 4.0828 | 0.17853 | 0.16312
|  | 0.5 | 32 | 0.5 | 122.8333 | 2.0472 | 0.019977 | 810.6747 | 4.0534 | 0.1766 | 0.16195
|  | 0.5 | 32 | 0.5 | 123 | 2.05 | 0.019977 | 804.846 | 4.0242 | 0.1747 | 0.16079
|  | 0.5 | 32 | 0.5 | 123.1667 | 2.0528 | 0.019977 | 799.0653 | 3.9953 | 0.17283 | 0.15963
|  | 0.5 | 32 | 0.5 | 123.3333 | 2.0556 | 0.019977 | 793.3321 | 3.9667 | 0.17099 | 0.15849
|  | 0.5 | 32 | 0.5 | 123.5 | 2.0583 | 0.019977 | 787.646 | 3.9382 | 0.16917 | 0.15735
|  | 0.5 | 32 | 0.5 | 123.6667 | 2.0611 | 0.019977 | 782.0066 | 3.91 | 0.16738 | 0.15622
|  | 0.5 | 32 | 0.5 | 123.8333 | 2.0639 | 0.019977 | 776.4135 | 3.8821 | 0.16561 | 0.15511
|  | 0.5 | 32 | 0.5 | 124 | 2.0667 | 0.019977 | 770.8665 | 3.8543 | 0.16387 | 0.154
|  | 0.5 | 32 | 0.5 | 124.1667 | 2.0694 | 0.019977 | 765.365 | 3.8268 | 0.16216 | 0.1529
|  | 0.5 | 32 | 0.5 | 124.3333 | 2.0722 | 0.019977 | 759.9087 | 3.7995 | 0.16047 | 0.15181
|  | 0.5 | 32 | 0.5 | 124.5 | 2.075 | 0.019977 | 754.4972 | 3.7725 | 0.1588 | 0.15073
|  | 0.5 | 32 | 0.5 | 124.6667 | 2.0778 | 0.019977 | 749.1303 | 3.7457 | 0.15716 | 0.14966
|  | 0.5 | 32 | 0.5 | 124.8333 | 2.0806 | 0.019977 | 743.8074 | 3.719 | 0.15554 | 0.14859
|  | 0.5 | 32 | 0.5 | 125 | 2.0833 | 0.019977 | 738.5283 | 3.6926 | 0.15395 | 0.14754
|  | 0.5 | 32 | 0.5 | 125.1667 | 2.0861 | 0.019977 | 733.2925 | 3.6665 | 0.15237 | 0.14649
|  | 0.5 | 32 | 0.5 | 125.3333 | 2.0889 | 0.019977 | 728.0998 | 3.6405 | 0.15082 | 0.14545
|  | 0.5 | 32 | 0.5 | 125.5 | 2.0917 | 0.019977 | 722.9498 | 3.6147 | 0.14929 | 0.14442
|  | 0.5 | 32 | 0.5 | 125.6667 | 2.0944 | 0.019977 | 717.842 | 3.5892 | 0.14779 | 0.1434
|  | 0.5 | 32 | 0.5 | 125.8333 | 2.0972 | 0.019977 | 712.7763 | 3.5639 | 0.1463 | 0.14239
|  | 0.5 | 32 | 0.5 | 126 | 2.1 | 0.019977 | 707.7522 | 3.5388 | 0.14484 | 0.14139
Choose Flow
Pattern
Choose Weight
𝐶_𝑝 (𝑛)=(𝑇_𝑠𝑎𝑚𝑝𝑙𝑒∙𝐶∙𝑄 ̇)/𝑉_𝑑 +𝐺∙𝐶_𝑝 (𝑛−1)

## Nicardipine
Weight Table |  | Tsamp(h) |  | Flow Table |  |  | Thalf 1.1 min Step 5 min | Thalf 2 min Step 5 min | Thalf 4 min Step 5 min | Thalf 8 min Step 5 min | Thalf 44.8 min Step 5 min
4.57 |  | 0.0027778 |  | 3 min |  |  | Clevidipine | Nitroglycerin | Norepinephrine | Epinephrine | Nicardipine
18.31 |  |  |  | 5 min |  | C concentration | 1096.4912 | 1000 | 32 | 20 | 193.7
73 |  |  |  | 10 min |  | units | nmol/mL | mg/mL | mcg/mL | mcg/mL | U/mL
1 |  |  |  | step |  | Vd(L/kg) | 0.2 | 3.3 | 8.8 | 0.6 | 8.3
wt index |  |  |  | flow index |  | Vd(L) | 14.6 | 240.9 | 642.4 | 43.8 | 605.9
3 |  |  |  | 2 |  | CL(L/h) | 547.5 |  |  |  | 29.2146
73 | kg | 73 kg |  | Q' Pump |  | t-1/2 (min) -> | 1.109 | 2 | 4 | 8 | 44.8
Table of flow patterns |  |  |  | ml/h |  | G -> | 0.90108 | 0.94387 | 0.97153 | 0.98566 | 0.99742
|  |  |  | selected | Time | Time
3 min | 5 min | 10 min | full step | 5 min | mins | hours | Cp (nmol/L) | Cp(mg/L) | Cp(mcg/L) | Cp(mcg/L) | Cp(U/L)
0.5 | 0.5 | 0.5 | 32 | 0.5 | 0 | 0 | 0 | 0 | 0 | 0 | 0
0.5 | 0.5 | 0.5 | 32 | 0.5 | 0.16667 | 0.0027778 | 3.3151 | 0.013394 | 6.6968e-05 | 0.0006342 | 0.00044401
0.5 | 0.5 | 0.5 | 32 | 0.5 | 0.33333 | 0.0055556 | 3.3151 | 0.026753 | 0.00013376 | 0.0012593 | 0.00088688
0.5 | 0.5 | 0.5 | 32 | 0.5 | 0.5 | 0.0083333 | 3.3151 | 0.040077 | 0.00020039 | 0.0018754 | 0.0013286
0.5 | 0.5 | 0.5 | 32 | 0.5 | 0.66667 | 0.011111 | 3.3151 | 0.053368 | 0.00026684 | 0.0024827 | 0.0017692
0.5 | 0.5 | 0.5 | 32 | 0.5 | 0.83333 | 0.013889 | 3.3151 | 0.066624 | 0.00033312 | 0.0030814 | 0.0022087
0.5 | 0.5 | 0.5 | 32 | 0.5 | 1 | 0.016667 | 3.3151 | 0.079846 | 0.00039923 | 0.0036714 | 0.002647
0.5 | 0.5 | 0.5 | 32 | 0.5 | 1.1667 | 0.019444 | 3.3151 | 0.093034 | 0.00046517 | 0.0042529 | 0.0030842
0.5 | 0.5 | 0.5 | 32 | 0.5 | 1.3333 | 0.022222 | 3.3151 | 0.10619 | 0.00053094 | 0.0048262 | 0.0035203
0.5 | 0.5 | 0.5 | 32 | 0.5 | 1.5 | 0.025 | 3.3151 | 0.11931 | 0.00059654 | 0.0053912 | 0.0039552
0.5 | 0.5 | 0.5 | 32 | 0.5 | 1.6667 | 0.027778 | 3.3151 | 0.13239 | 0.00066197 | 0.0059481 | 0.004389
0.5 | 0.5 | 0.5 | 32 | 0.5 | 1.8333 | 0.030556 | 3.3151 | 0.14545 | 0.00072723 | 0.006497 | 0.0048217
0.5 | 0.5 | 0.5 | 32 | 0.5 | 2 | 0.033333 | 3.3151 | 0.15847 | 0.00079233 | 0.007038 | 0.0052533
0.5 | 0.5 | 0.5 | 32 | 0.5 | 2.1667 | 0.036111 | 3.3151 | 0.17145 | 0.00085726 | 0.0075713 | 0.0056838
0.5 | 0.5 | 0.5 | 32 | 0.5 | 2.3333 | 0.038889 | 3.3151 | 0.1844 | 0.00092202 | 0.008097 | 0.0061132
0.5 | 0.5 | 0.5 | 32 | 0.5 | 2.5 | 0.041667 | 3.3151 | 0.19732 | 0.00098661 | 0.0086151 | 0.0065415
0.5 | 0.5 | 0.5 | 32 | 0.5 | 2.6667 | 0.044444 | 3.3151 | 0.21021 | 0.001051 | 0.0091258 | 0.0069686
0.5 | 0.5 | 0.5 | 32 | 0.5 | 2.8333 | 0.047222 | 3.3151 | 0.22306 | 0.0011153 | 0.0096291 | 0.0073947
0.5 | 0.5 | 0.5 | 32 | 0.5 | 3 | 0.05 | 3.3151 | 0.23588 | 0.0011794 | 0.010125 | 0.0078197
0.5 | 0.5 | 0.5 | 32 | 0.5 | 3.1667 | 0.052778 | 3.3151 | 0.24866 | 0.0012433 | 0.010614 | 0.0082435
0.5 | 0.5 | 0.5 | 32 | 0.5 | 3.3333 | 0.055556 | 3.3151 | 0.26142 | 0.0013071 | 0.011096 | 0.0086663
0.5 | 0.5 | 0.5 | 32 | 0.5 | 3.5 | 0.058333 | 3.3151 | 0.27414 | 0.0013707 | 0.011571 | 0.009088
0.5 | 0.5 | 0.5 | 32 | 0.5 | 3.6667 | 0.061111 | 3.3151 | 0.28683 | 0.0014341 | 0.01204 | 0.0095086
0.5 | 0.5 | 0.5 | 32 | 0.5 | 3.8333 | 0.063889 | 3.3151 | 0.29948 | 0.0014974 | 0.012501 | 0.0099282
0.5 | 0.5 | 0.5 | 32 | 0.5 | 4 | 0.066667 | 3.3151 | 0.3121 | 0.0015605 | 0.012956 | 0.010347
0.5 | 0.5 | 0.5 | 32 | 0.5 | 4.1667 | 0.069444 | 3.3151 | 0.32469 | 0.0016235 | 0.013405 | 0.010764
0.5 | 0.5 | 0.5 | 32 | 0.5 | 4.3333 | 0.072222 | 3.3151 | 0.33725 | 0.0016863 | 0.013847 | 0.01118
0.5 | 0.5 | 0.5 | 32 | 0.5 | 4.5 | 0.075 | 3.3151 | 0.34978 | 0.0017489 | 0.014282 | 0.011595
0.5 | 0.5 | 0.5 | 32 | 0.5 | 4.6667 | 0.077778 | 3.3151 | 0.36227 | 0.0018113 | 0.014712 | 0.01201
0.5 | 0.5 | 0.5 | 32 | 0.5 | 4.8333 | 0.080556 | 3.3151 | 0.37473 | 0.0018736 | 0.015135 | 0.012423
0.5 | 0.5 | 0.5 | 32 | 0.5 | 5 | 0.083333 | 3.3151 | 0.38716 | 0.0019358 | 0.015552 | 0.012835
0.5 | 0.5 | 0.5 | 32 | 0.5 | 5.1667 | 0.086111 | 3.3151 | 0.39955 | 0.0019978 | 0.015964 | 0.013246
0.5 | 0.5 | 0.5 | 32 | 0.5 | 5.3333 | 0.088889 | 3.3151 | 0.41192 | 0.0020596 | 0.016369 | 0.013656
0.5 | 0.5 | 0.5 | 32 | 0.5 | 5.5 | 0.091667 | 3.3151 | 0.42425 | 0.0021213 | 0.016768 | 0.014064
0.5 | 0.5 | 0.5 | 32 | 0.5 | 5.6667 | 0.094444 | 3.3151 | 0.43655 | 0.0021828 | 0.017162 | 0.014472
0.5 | 0.5 | 0.5 | 32 | 0.5 | 5.8333 | 0.097222 | 3.3151 | 0.44882 | 0.0022441 | 0.01755 | 0.014879
0.5 | 0.5 | 0.5 | 32 | 0.5 | 6 | 0.1 | 3.3151 | 0.46106 | 0.0023053 | 0.017933 | 0.015285
0.5 | 0.5 | 0.5 | 32 | 0.5 | 6.1667 | 0.10278 | 3.3151 | 0.47327 | 0.0023663 | 0.01831 | 0.015689
0.5 | 0.5 | 0.5 | 32 | 0.5 | 6.3333 | 0.10556 | 3.3151 | 0.48544 | 0.0024272 | 0.018682 | 0.016093
0.5 | 0.5 | 0.5 | 32 | 0.5 | 6.5 | 0.10833 | 3.3151 | 0.49758 | 0.0024879 | 0.019048 | 0.016496
0.5 | 0.5 | 0.5 | 32 | 0.5 | 6.6667 | 0.11111 | 3.3151 | 0.5097 | 0.0025485 | 0.019409 | 0.016897
0.5 | 0.5 | 0.5 | 32 | 0.5 | 6.8333 | 0.11389 | 3.3151 | 0.52178 | 0.0026089 | 0.019765 | 0.017298
0.5 | 0.5 | 0.5 | 32 | 0.5 | 7 | 0.11667 | 3.3151 | 0.53383 | 0.0026691 | 0.020116 | 0.017697
0.5 | 0.5 | 0.5 | 32 | 0.5 | 7.1667 | 0.11944 | 3.3151 | 0.54584 | 0.0027292 | 0.020462 | 0.018095
0.5 | 0.5 | 0.5 | 32 | 0.5 | 7.3333 | 0.12222 | 3.3151 | 0.55783 | 0.0027892 | 0.020803 | 0.018493
0.5 | 0.5 | 0.5 | 32 | 0.5 | 7.5 | 0.125 | 3.3151 | 0.56979 | 0.0028489 | 0.021139 | 0.018889
0.5 | 0.5 | 0.5 | 32 | 0.5 | 7.6667 | 0.12778 | 3.3151 | 0.58172 | 0.0029086 | 0.02147 | 0.019285
0.5 | 0.5 | 0.5 | 32 | 0.5 | 7.8333 | 0.13056 | 3.3151 | 0.59361 | 0.0029681 | 0.021796 | 0.019679
0.5 | 0.5 | 0.5 | 32 | 0.5 | 8 | 0.13333 | 3.3151 | 0.60548 | 0.0030274 | 0.022118 | 0.020072
0.5 | 0.5 | 0.5 | 32 | 0.5 | 8.1667 | 0.13611 | 3.3151 | 0.61731 | 0.0030866 | 0.022435 | 0.020465
0.5 | 0.5 | 0.5 | 32 | 0.5 | 8.3333 | 0.13889 | 3.3151 | 0.62911 | 0.0031456 | 0.022747 | 0.020856
0.5 | 0.5 | 0.5 | 32 | 0.5 | 8.5 | 0.14167 | 3.3151 | 0.64089 | 0.0032044 | 0.023055 | 0.021246
0.5 | 0.5 | 0.5 | 32 | 0.5 | 8.6667 | 0.14444 | 3.3151 | 0.65263 | 0.0032632 | 0.023359 | 0.021636
0.5 | 0.5 | 0.5 | 32 | 0.5 | 8.8333 | 0.14722 | 3.3151 | 0.66434 | 0.0033217 | 0.023658 | 0.022024
0.5 | 0.5 | 0.5 | 32 | 0.5 | 9 | 0.15 | 3.3151 | 0.67603 | 0.0033801 | 0.023953 | 0.022411
0.5 | 0.5 | 0.5 | 32 | 0.5 | 9.1667 | 0.15278 | 3.3151 | 0.68768 | 0.0034384 | 0.024244 | 0.022797
0.5 | 0.5 | 0.5 | 32 | 0.5 | 9.3333 | 0.15556 | 3.3151 | 0.6993 | 0.0034965 | 0.024531 | 0.023183
0.5 | 0.5 | 0.5 | 32 | 0.5 | 9.5 | 0.15833 | 3.3151 | 0.71089 | 0.0035545 | 0.024813 | 0.023567
0.5 | 0.5 | 0.5 | 32 | 0.5 | 9.6667 | 0.16111 | 3.3151 | 0.72246 | 0.0036123 | 0.025092 | 0.02395
0.5 | 0.5 | 0.5 | 32 | 0.5 | 9.8333 | 0.16389 | 3.3151 | 0.73399 | 0.0036699 | 0.025366 | 0.024333
1 | 1 | 1 | 32 | 1 | 10 | 0.16667 | 6.6302 | 0.37944 | 0.0037944 | 0.026271 | 0.025158
1 | 1 | 1 | 32 | 1 | 10.1667 | 0.16944 | 6.6302 | 0.39186 | 0.0039186 | 0.027163 | 0.025981
1 | 1 | 1 | 32 | 1 | 10.3333 | 0.17222 | 6.6302 | 0.40424 | 0.0040424 | 0.028042 | 0.026802
1 | 1 | 1 | 32 | 1 | 10.5 | 0.175 | 6.6302 | 0.4166 | 0.004166 | 0.028908 | 0.027621
1 | 1 | 1 | 32 | 1 | 10.6667 | 0.17778 | 6.6302 | 0.42892 | 0.0042892 | 0.029762 | 0.028438
1 | 1 | 1 | 32 | 1 | 10.8333 | 0.18056 | 6.6302 | 0.44121 | 0.0044121 | 0.030604 | 0.029253
1 | 1 | 1 | 32 | 1 | 11 | 0.18333 | 6.6302 | 0.45346 | 0.0045346 | 0.031433 | 0.030066
1 | 1 | 1 | 32 | 1 | 11.1667 | 0.18611 | 6.6302 | 0.46569 | 0.0046569 | 0.032251 | 0.030876
1 | 1 | 1 | 32 | 1 | 11.3333 | 0.18889 | 6.6302 | 0.47788 | 0.0047788 | 0.033057 | 0.031685
1 | 1 | 1 | 32 | 1 | 11.5 | 0.19167 | 6.6302 | 0.49005 | 0.0049005 | 0.033852 | 0.032491
1 | 1 | 1 | 32 | 1 | 11.6667 | 0.19444 | 6.6302 | 0.50218 | 0.0050218 | 0.034635 | 0.033296
1 | 1 | 1 | 32 | 1 | 11.8333 | 0.19722 | 6.6302 | 0.51428 | 0.0051428 | 0.035406 | 0.034098
1 | 1 | 1 | 32 | 1 | 12 | 0.2 | 6.6302 | 0.52635 | 0.0052635 | 0.036167 | 0.034898
1 | 1 | 1 | 32 | 1 | 12.1667 | 0.20278 | 6.6302 | 0.53839 | 0.0053839 | 0.036917 | 0.035696
1 | 1 | 1 | 32 | 1 | 12.3333 | 0.20556 | 6.6302 | 0.55039 | 0.0055039 | 0.037656 | 0.036492
1 | 1 | 1 | 32 | 1 | 12.5 | 0.20833 | 6.6302 | 0.56237 | 0.0056237 | 0.038385 | 0.037286
1 | 1 | 1 | 32 | 1 | 12.6667 | 0.21111 | 6.6302 | 0.57431 | 0.0057431 | 0.039103 | 0.038078
1 | 1 | 1 | 32 | 1 | 12.8333 | 0.21389 | 6.6302 | 0.58623 | 0.0058623 | 0.039811 | 0.038868
1 | 1 | 1 | 32 | 1 | 13 | 0.21667 | 6.6302 | 0.59811 | 0.0059811 | 0.040508 | 0.039656
2 | 1 | 1 | 32 | 1 | 13.1667 | 0.21944 | 6.6302 | 0.60997 | 0.0060997 | 0.041196 | 0.040442
2 | 1 | 1 | 32 | 1 | 13.3333 | 0.22222 | 6.6302 | 0.62179 | 0.0062179 | 0.041874 | 0.041226
2 | 1 | 1 | 32 | 1 | 13.5 | 0.225 | 6.6302 | 0.63358 | 0.0063358 | 0.042542 | 0.042008
2 | 1 | 1 | 32 | 1 | 13.6667 | 0.22778 | 6.6302 | 0.64534 | 0.0064534 | 0.0432 | 0.042788
2 | 1 | 1 | 32 | 1 | 13.8333 | 0.23056 | 6.6302 | 0.65707 | 0.0065707 | 0.043849 | 0.043566
2 | 1 | 1 | 32 | 1 | 14 | 0.23333 | 6.6302 | 0.66878 | 0.0066878 | 0.044489 | 0.044341
2 | 1 | 1 | 32 | 1 | 14.1667 | 0.23611 | 6.6302 | 0.68045 | 0.0068045 | 0.04512 | 0.045115
2 | 1 | 1 | 32 | 1 | 14.3333 | 0.23889 | 6.6302 | 0.69209 | 0.0069209 | 0.045741 | 0.045887
2 | 1 | 1 | 32 | 1 | 14.5 | 0.24167 | 6.6302 | 0.7037 | 0.007037 | 0.046354 | 0.046657
2 | 1 | 1 | 32 | 1 | 14.6667 | 0.24444 | 6.6302 | 0.71528 | 0.0071528 | 0.046957 | 0.047425
2 | 1 | 1 | 32 | 1 | 14.8333 | 0.24722 | 6.6302 | 0.72683 | 0.0072683 | 0.047553 | 0.048191
2 | 2 | 1 | 32 | 2 | 15 | 0.25 | 13.2605 | 0.37587 | 0.0075175 | 0.049408 | 0.049843
2 | 2 | 1 | 32 | 2 | 15.1667 | 0.25278 | 13.2605 | 0.3883 | 0.007766 | 0.051236 | 0.05149
2 | 2 | 1 | 32 | 2 | 15.3333 | 0.25556 | 13.2605 | 0.40069 | 0.0080139 | 0.053038 | 0.053134
2 | 2 | 1 | 32 | 2 | 15.5 | 0.25833 | 13.2605 | 0.41305 | 0.0082611 | 0.054815 | 0.054773
2 | 2 | 1 | 32 | 2 | 15.6667 | 0.26111 | 13.2605 | 0.42538 | 0.0085077 | 0.056566 | 0.056408
2 | 2 | 1 | 32 | 2 | 15.8333 | 0.26389 | 13.2605 | 0.43768 | 0.0087536 | 0.058291 | 0.058039
2 | 2 | 1 | 32 | 2 | 16 | 0.26667 | 13.2605 | 0.44995 | 0.008999 | 0.059993 | 0.059665
4 | 2 | 1 | 32 | 2 | 16.1667 | 0.26944 | 13.2605 | 0.46218 | 0.0092437 | 0.061669 | 0.061288
4 | 2 | 1 | 32 | 2 | 16.3333 | 0.27222 | 13.2605 | 0.47439 | 0.0094877 | 0.063322 | 0.062906
4 | 2 | 1 | 32 | 2 | 16.5 | 0.275 | 13.2605 | 0.48656 | 0.0097312 | 0.064951 | 0.06452
4 | 2 | 1 | 32 | 2 | 16.6667 | 0.27778 | 13.2605 | 0.4987 | 0.009974 | 0.066556 | 0.06613
4 | 2 | 1 | 32 | 2 | 16.8333 | 0.28056 | 13.2605 | 0.51081 | 0.010216 | 0.068139 | 0.067736
4 | 2 | 1 | 32 | 2 | 17 | 0.28333 | 13.2605 | 0.52289 | 0.010458 | 0.069699 | 0.069337
4 | 2 | 1 | 32 | 2 | 17.1667 | 0.28611 | 13.2605 | 0.53493 | 0.010699 | 0.071236 | 0.070935
4 | 2 | 1 | 32 | 2 | 17.3333 | 0.28889 | 13.2605 | 0.54695 | 0.010939 | 0.072752 | 0.072528
4 | 2 | 1 | 32 | 2 | 17.5 | 0.29167 | 13.2605 | 0.55893 | 0.011179 | 0.074246 | 0.074117
4 | 2 | 1 | 32 | 2 | 17.6667 | 0.29444 | 13.2605 | 0.57089 | 0.011418 | 0.075718 | 0.075703
4 | 2 | 1 | 32 | 2 | 17.8333 | 0.29722 | 13.2605 | 0.58281 | 0.011656 | 0.077169 | 0.077284
4 | 2 | 1 | 32 | 2 | 18 | 0.3 | 13.2605 | 0.5947 | 0.011894 | 0.0786 | 0.078861
4 | 2 | 1 | 32 | 2 | 18.1667 | 0.30278 | 13.2605 | 0.60657 | 0.012131 | 0.08001 | 0.080434
4 | 2 | 1 | 32 | 2 | 18.3333 | 0.30556 | 13.2605 | 0.6184 | 0.012368 | 0.081399 | 0.082003
4 | 2 | 1 | 32 | 2 | 18.5 | 0.30833 | 13.2605 | 0.6302 | 0.012604 | 0.082769 | 0.083567
4 | 2 | 1 | 32 | 2 | 18.6667 | 0.31111 | 13.2605 | 0.64197 | 0.012839 | 0.084119 | 0.085128
4 | 2 | 1 | 32 | 2 | 18.8333 | 0.31389 | 13.2605 | 0.65371 | 0.013074 | 0.08545 | 0.086685
4 | 2 | 1 | 32 | 2 | 19 | 0.31667 | 13.2605 | 0.66542 | 0.013308 | 0.086762 | 0.088238
8 | 2 | 1 | 32 | 2 | 19.1667 | 0.31944 | 13.2605 | 0.6771 | 0.013542 | 0.088055 | 0.089787
8 | 2 | 1 | 32 | 2 | 19.3333 | 0.32222 | 13.2605 | 0.68875 | 0.013775 | 0.089329 | 0.091332
8 | 2 | 1 | 32 | 2 | 19.5 | 0.325 | 13.2605 | 0.70037 | 0.014007 | 0.090585 | 0.092872
8 | 2 | 1 | 32 | 2 | 19.6667 | 0.32778 | 13.2605 | 0.71196 | 0.014239 | 0.091823 | 0.094409
8 | 2 | 1 | 32 | 2 | 19.8333 | 0.33056 | 13.2605 | 0.72352 | 0.01447 | 0.093043 | 0.095942
8 | 4 | 1 | 32 | 4 | 20 | 0.33333 | 26.521 | 0.37422 | 0.014969 | 0.096783 | 0.099247
8 | 4 | 2 | 32 | 4 | 20.1667 | 0.33611 | 26.521 | 0.38665 | 0.015466 | 0.10047 | 0.10254
8 | 4 | 2 | 32 | 4 | 20.3333 | 0.33889 | 26.521 | 0.39905 | 0.015962 | 0.1041 | 0.10583
8 | 4 | 2 | 32 | 4 | 20.5 | 0.34167 | 26.521 | 0.41141 | 0.016457 | 0.10768 | 0.10911
8 | 4 | 2 | 32 | 4 | 20.6667 | 0.34444 | 26.521 | 0.42375 | 0.01695 | 0.11121 | 0.11238
8 | 4 | 2 | 32 | 4 | 20.8333 | 0.34722 | 26.521 | 0.43605 | 0.017442 | 0.11469 | 0.11565
8 | 4 | 2 | 32 | 4 | 21 | 0.35 | 26.521 | 0.44832 | 0.017933 | 0.11812 | 0.1189
8 | 4 | 2 | 32 | 4 | 21.1667 | 0.35278 | 26.521 | 0.46056 | 0.018422 | 0.1215 | 0.12215
8 | 4 | 2 | 32 | 4 | 21.3333 | 0.35556 | 26.521 | 0.47277 | 0.018911 | 0.12483 | 0.12538
8 | 4 | 2 | 32 | 4 | 21.5 | 0.35833 | 26.521 | 0.48494 | 0.019398 | 0.12812 | 0.12861
8 | 4 | 2 | 32 | 4 | 21.6667 | 0.36111 | 26.521 | 0.49709 | 0.019884 | 0.13135 | 0.13183
8 | 4 | 2 | 32 | 4 | 21.8333 | 0.36389 | 26.521 | 0.5092 | 0.020368 | 0.13454 | 0.13505
8 | 4 | 2 | 32 | 4 | 22 | 0.36667 | 26.521 | 0.52128 | 0.020851 | 0.13769 | 0.13825
16 | 4 | 2 | 32 | 4 | 22.1667 | 0.36944 | 26.521 | 0.53334 | 0.021333 | 0.14079 | 0.14145
16 | 4 | 2 | 32 | 4 | 22.3333 | 0.37222 | 26.521 | 0.54536 | 0.021814 | 0.14384 | 0.14463
16 | 4 | 2 | 32 | 4 | 22.5 | 0.375 | 26.521 | 0.55734 | 0.022294 | 0.14685 | 0.14781
16 | 4 | 2 | 32 | 4 | 22.6667 | 0.37778 | 26.521 | 0.5693 | 0.022772 | 0.14982 | 0.15098
16 | 4 | 2 | 32 | 4 | 22.8333 | 0.38056 | 26.521 | 0.58123 | 0.023249 | 0.15275 | 0.15415
16 | 4 | 2 | 32 | 4 | 23 | 0.38333 | 26.521 | 0.59313 | 0.023725 | 0.15563 | 0.1573
16 | 4 | 2 | 32 | 4 | 23.1667 | 0.38611 | 26.521 | 0.60499 | 0.0242 | 0.15847 | 0.16045
16 | 4 | 2 | 32 | 4 | 23.3333 | 0.38889 | 26.521 | 0.61683 | 0.024673 | 0.16128 | 0.16359
16 | 4 | 2 | 32 | 4 | 23.5 | 0.39167 | 26.521 | 0.62863 | 0.025145 | 0.16404 | 0.16672
16 | 4 | 2 | 32 | 4 | 23.6667 | 0.39444 | 26.521 | 0.64041 | 0.025616 | 0.16676 | 0.16984
16 | 4 | 2 | 32 | 4 | 23.8333 | 0.39722 | 26.521 | 0.65215 | 0.026086 | 0.16944 | 0.17296
16 | 4 | 2 | 32 | 4 | 24 | 0.4 | 26.521 | 0.66387 | 0.026555 | 0.17209 | 0.17606
16 | 4 | 2 | 32 | 4 | 24.1667 | 0.40278 | 26.521 | 0.67555 | 0.027022 | 0.17469 | 0.17916
16 | 4 | 2 | 32 | 4 | 24.3333 | 0.40556 | 26.521 | 0.6872 | 0.027488 | 0.17726 | 0.18225
16 | 4 | 2 | 32 | 4 | 24.5 | 0.40833 | 26.521 | 0.69883 | 0.027953 | 0.17979 | 0.18534
16 | 4 | 2 | 32 | 4 | 24.6667 | 0.41111 | 26.521 | 0.71042 | 0.028417 | 0.18229 | 0.18841
16 | 4 | 2 | 32 | 4 | 24.8333 | 0.41389 | 26.521 | 0.72199 | 0.028879 | 0.18475 | 0.19148
16 | 4 | 2 | 32 | 4 | 25 | 0.41667 | 26.521 | 0.73352 | 0.029341 | 0.18717 | 0.19454
32 | 4 | 2 | 32 | 4 | 25.1667 | 0.41944 | 26.521 | 0.74502 | 0.029801 | 0.18956 | 0.19759
32 | 8 | 2 | 32 | 8 | 25.3333 | 0.42222 | 53.042 | 0.38495 | 0.030796 | 0.19699 | 0.20418
32 | 8 | 2 | 32 | 8 | 25.5 | 0.425 | 53.042 | 0.39735 | 0.031788 | 0.20432 | 0.21076
32 | 8 | 2 | 32 | 8 | 25.6667 | 0.42778 | 53.042 | 0.40972 | 0.032778 | 0.21153 | 0.21732
32 | 8 | 2 | 32 | 8 | 25.8333 | 0.43056 | 53.042 | 0.42206 | 0.033765 | 0.21865 | 0.22387
32 | 8 | 2 | 32 | 8 | 26 | 0.43333 | 53.042 | 0.43436 | 0.034749 | 0.22566 | 0.2304
32 | 8 | 2 | 32 | 8 | 26.1667 | 0.43611 | 53.042 | 0.44664 | 0.035731 | 0.23257 | 0.23691
32 | 8 | 2 | 32 | 8 | 26.3333 | 0.43889 | 53.042 | 0.45888 | 0.036711 | 0.23939 | 0.2434
32 | 8 | 2 | 32 | 8 | 26.5 | 0.44167 | 53.042 | 0.47109 | 0.037688 | 0.2461 | 0.24988
32 | 8 | 2 | 32 | 8 | 26.6667 | 0.44444 | 53.042 | 0.48327 | 0.038662 | 0.25272 | 0.25634
32 | 8 | 2 | 32 | 8 | 26.8333 | 0.44722 | 53.042 | 0.49542 | 0.039634 | 0.25924 | 0.26278
32 | 8 | 2 | 32 | 8 | 27 | 0.45 | 53.042 | 0.50754 | 0.040603 | 0.26567 | 0.26921
32 | 8 | 2 | 32 | 8 | 27.1667 | 0.45278 | 53.042 | 0.51963 | 0.04157 | 0.27201 | 0.27562
32 | 8 | 2 | 32 | 8 | 27.3333 | 0.45556 | 53.042 | 0.53168 | 0.042535 | 0.27826 | 0.28202
32 | 8 | 2 | 32 | 8 | 27.5 | 0.45833 | 53.042 | 0.54371 | 0.043497 | 0.28442 | 0.28839
32 | 8 | 2 | 32 | 8 | 27.6667 | 0.46111 | 53.042 | 0.5557 | 0.044456 | 0.29049 | 0.29475
32 | 8 | 2 | 32 | 8 | 27.8333 | 0.46389 | 53.042 | 0.56766 | 0.045413 | 0.29647 | 0.3011
32 | 8 | 2 | 32 | 8 | 28 | 0.46667 | 53.042 | 0.57959 | 0.046368 | 0.30237 | 0.30743
16 | 8 | 2 | 32 | 8 | 28.1667 | 0.46944 | 53.042 | 0.5915 | 0.04732 | 0.30818 | 0.31374
16 | 8 | 2 | 32 | 8 | 28.3333 | 0.47222 | 53.042 | 0.60337 | 0.048269 | 0.31391 | 0.32004
16 | 8 | 2 | 32 | 8 | 28.5 | 0.475 | 53.042 | 0.61521 | 0.049216 | 0.31955 | 0.32632
16 | 8 | 2 | 32 | 8 | 28.6667 | 0.47778 | 53.042 | 0.62701 | 0.050161 | 0.32512 | 0.33258
16 | 8 | 2 | 32 | 8 | 28.8333 | 0.48056 | 53.042 | 0.63879 | 0.051103 | 0.33061 | 0.33883
16 | 8 | 2 | 32 | 8 | 29 | 0.48333 | 53.042 | 0.65054 | 0.052043 | 0.33601 | 0.34506
16 | 8 | 2 | 32 | 8 | 29.1667 | 0.48611 | 53.042 | 0.66226 | 0.052981 | 0.34134 | 0.35128
16 | 8 | 2 | 32 | 8 | 29.3333 | 0.48889 | 53.042 | 0.67395 | 0.053916 | 0.3466 | 0.35748
16 | 8 | 2 | 32 | 8 | 29.5 | 0.49167 | 53.042 | 0.68561 | 0.054848 | 0.35177 | 0.36366
16 | 8 | 2 | 32 | 8 | 29.6667 | 0.49444 | 53.042 | 0.69723 | 0.055779 | 0.35688 | 0.36983
16 | 8 | 2 | 32 | 8 | 29.8333 | 0.49722 | 53.042 | 0.70883 | 0.056707 | 0.36191 | 0.37598
16 | 8 | 2 | 32 | 8 | 30 | 0.5 | 53.042 | 0.7204 | 0.057632 | 0.36687 | 0.38211
16 | 16 | 4 | 32 | 16 | 30.1667 | 0.50278 | 106.0839 | 0.37267 | 0.059627 | 0.3819 | 0.39534
16 | 16 | 4 | 32 | 16 | 30.3333 | 0.50556 | 106.0839 | 0.3851 | 0.061616 | 0.39672 | 0.40853
16 | 16 | 4 | 32 | 16 | 30.5 | 0.50833 | 106.0839 | 0.3975 | 0.0636 | 0.41133 | 0.42169
16 | 16 | 4 | 32 | 16 | 30.6667 | 0.51111 | 106.0839 | 0.40987 | 0.065579 | 0.42572 | 0.43481
16 | 16 | 4 | 32 | 16 | 30.8333 | 0.51389 | 106.0839 | 0.42221 | 0.067554 | 0.43992 | 0.4479
16 | 16 | 4 | 32 | 16 | 31 | 0.51667 | 106.0839 | 0.43452 | 0.069523 | 0.4539 | 0.46095
8 | 16 | 4 | 32 | 16 | 31.1667 | 0.51944 | 106.0839 | 0.44679 | 0.071486 | 0.46769 | 0.47397
8 | 16 | 4 | 32 | 16 | 31.3333 | 0.52222 | 106.0839 | 0.45903 | 0.073445 | 0.48128 | 0.48696
8 | 16 | 4 | 32 | 16 | 31.5 | 0.525 | 106.0839 | 0.47124 | 0.075399 | 0.49467 | 0.49991
8 | 16 | 4 | 32 | 16 | 31.6667 | 0.52778 | 106.0839 | 0.48342 | 0.077348 | 0.50788 | 0.51284
8 | 16 | 4 | 32 | 16 | 31.8333 | 0.53056 | 106.0839 | 0.49557 | 0.079292 | 0.52089 | 0.52572
8 | 16 | 4 | 32 | 16 | 32 | 0.53333 | 106.0839 | 0.50769 | 0.08123 | 0.53371 | 0.53858
8 | 16 | 4 | 32 | 16 | 32.1667 | 0.53611 | 106.0839 | 0.51978 | 0.083164 | 0.54636 | 0.5514
8 | 16 | 4 | 32 | 16 | 32.3333 | 0.53889 | 106.0839 | 0.53183 | 0.085093 | 0.55882 | 0.56419
8 | 16 | 4 | 32 | 16 | 32.5 | 0.54167 | 106.0839 | 0.54386 | 0.087017 | 0.5711 | 0.57694
8 | 16 | 4 | 32 | 16 | 32.6667 | 0.54444 | 106.0839 | 0.55585 | 0.088936 | 0.58321 | 0.58967
8 | 16 | 4 | 32 | 16 | 32.8333 | 0.54722 | 106.0839 | 0.56781 | 0.09085 | 0.59514 | 0.60236
8 | 16 | 4 | 32 | 16 | 33 | 0.55 | 106.0839 | 0.57974 | 0.092759 | 0.6069 | 0.61501
8 | 16 | 4 | 32 | 16 | 33.1667 | 0.55278 | 106.0839 | 0.59164 | 0.094663 | 0.6185 | 0.62764
8 | 16 | 4 | 32 | 16 | 33.3333 | 0.55556 | 106.0839 | 0.60351 | 0.096562 | 0.62992 | 0.64023
8 | 16 | 4 | 32 | 16 | 33.5 | 0.55833 | 106.0839 | 0.61535 | 0.098456 | 0.64119 | 0.65279
8 | 16 | 4 | 32 | 16 | 33.6667 | 0.56111 | 106.0839 | 0.62716 | 0.10035 | 0.65229 | 0.66532
4 | 16 | 4 | 32 | 16 | 33.8333 | 0.56389 | 106.0839 | 0.63894 | 0.10223 | 0.66323 | 0.67781
4 | 16 | 4 | 32 | 16 | 34 | 0.56667 | 106.0839 | 0.65069 | 0.10411 | 0.67402 | 0.69027
4 | 16 | 4 | 32 | 16 | 34.1667 | 0.56944 | 106.0839 | 0.6624 | 0.10598 | 0.68465 | 0.7027
4 | 16 | 4 | 32 | 16 | 34.3333 | 0.57222 | 106.0839 | 0.67409 | 0.10785 | 0.69513 | 0.7151
4 | 16 | 4 | 32 | 16 | 34.5 | 0.575 | 106.0839 | 0.68575 | 0.10972 | 0.70545 | 0.72747
4 | 16 | 4 | 32 | 16 | 34.6667 | 0.57778 | 106.0839 | 0.69738 | 0.11158 | 0.71563 | 0.73981
4 | 16 | 4 | 32 | 16 | 34.8333 | 0.58056 | 106.0839 | 0.70897 | 0.11344 | 0.72567 | 0.75211
4 | 16 | 4 | 32 | 16 | 35 | 0.58333 | 106.0839 | 0.72054 | 0.11529 | 0.73556 | 0.76438
4 | 32 | 4 | 32 | 32 | 35.1667 | 0.58611 | 212.1679 | 0.37274 | 0.11928 | 0.7656 | 0.79083
4 | 32 | 4 | 32 | 32 | 35.3333 | 0.58889 | 212.1679 | 0.38517 | 0.12325 | 0.79521 | 0.81721
4 | 32 | 4 | 32 | 32 | 35.5 | 0.59167 | 212.1679 | 0.39757 | 0.12722 | 0.8244 | 0.84352
4 | 32 | 4 | 32 | 32 | 35.6667 | 0.59444 | 212.1679 | 0.40994 | 0.13118 | 0.85317 | 0.86977
4 | 32 | 4 | 32 | 32 | 35.8333 | 0.59722 | 212.1679 | 0.42228 | 0.13513 | 0.88153 | 0.89594
4 | 32 | 4 | 32 | 32 | 36 | 0.6 | 212.1679 | 0.43459 | 0.13907 | 0.90948 | 0.92205
4 | 32 | 4 | 32 | 32 | 36.1667 | 0.60278 | 212.1679 | 0.44686 | 0.143 | 0.93703 | 0.94809
4 | 32 | 4 | 32 | 32 | 36.3333 | 0.60556 | 212.1679 | 0.4591 | 0.14691 | 0.96418 | 0.97407
4 | 32 | 4 | 32 | 32 | 36.5 | 0.60833 | 212.1679 | 0.47131 | 0.15082 | 0.99095 | 0.99998
4 | 32 | 4 | 32 | 32 | 36.6667 | 0.61111 | 212.1679 | 0.48349 | 0.15472 | 1.0173 | 1.0258
2 | 32 | 4 | 32 | 32 | 36.8333 | 0.61389 | 212.1679 | 0.49564 | 0.15861 | 1.0433 | 1.0516
2 | 32 | 4 | 32 | 32 | 37 | 0.61667 | 212.1679 | 0.50776 | 0.16248 | 1.069 | 1.0773
2 | 32 | 4 | 32 | 32 | 37.1667 | 0.61944 | 212.1679 | 0.51985 | 0.16635 | 1.0942 | 1.1029
2 | 32 | 4 | 32 | 32 | 37.3333 | 0.62222 | 212.1679 | 0.5319 | 0.17021 | 1.1191 | 1.1285
2 | 32 | 4 | 32 | 32 | 37.5 | 0.625 | 212.1679 | 0.54392 | 0.17406 | 1.1437 | 1.154
2 | 32 | 4 | 32 | 32 | 37.6667 | 0.62778 | 212.1679 | 0.55592 | 0.17789 | 1.1679 | 1.1795
2 | 32 | 4 | 32 | 32 | 37.8333 | 0.63056 | 212.1679 | 0.56788 | 0.18172 | 1.1917 | 1.2049
2 | 32 | 4 | 32 | 32 | 38 | 0.63333 | 212.1679 | 0.57981 | 0.18554 | 1.2152 | 1.2302
2 | 32 | 4 | 32 | 32 | 38.1667 | 0.63611 | 212.1679 | 0.59171 | 0.18935 | 1.2384 | 1.2554
2 | 32 | 4 | 32 | 32 | 38.3333 | 0.63889 | 212.1679 | 0.60358 | 0.19315 | 1.2612 | 1.2806
2 | 32 | 4 | 32 | 32 | 38.5 | 0.64167 | 212.1679 | 0.61542 | 0.19693 | 1.2837 | 1.3057
2 | 32 | 4 | 32 | 32 | 38.6667 | 0.64444 | 212.1679 | 0.62723 | 0.20071 | 1.3059 | 1.3308
2 | 32 | 4 | 32 | 32 | 38.8333 | 0.64722 | 212.1679 | 0.63901 | 0.20448 | 1.3278 | 1.3558
2 | 32 | 4 | 32 | 32 | 39 | 0.65 | 212.1679 | 0.65075 | 0.20824 | 1.3493 | 1.3807
2 | 32 | 4 | 32 | 32 | 39.1667 | 0.65278 | 212.1679 | 0.66247 | 0.21199 | 1.3706 | 1.4056
2 | 32 | 4 | 32 | 32 | 39.3333 | 0.65556 | 212.1679 | 0.67416 | 0.21573 | 1.3915 | 1.4303
2 | 32 | 4 | 32 | 32 | 39.5 | 0.65833 | 212.1679 | 0.68582 | 0.21946 | 1.4121 | 1.4551
2 | 32 | 4 | 32 | 32 | 39.6667 | 0.66111 | 212.1679 | 0.69744 | 0.22318 | 1.4325 | 1.4798
1 | 32 | 4 | 32 | 32 | 39.8333 | 0.66389 | 212.1679 | 0.70904 | 0.22689 | 1.4525 | 1.5044
1 | 32 | 4 | 32 | 32 | 40 | 0.66667 | 212.1679 | 0.72061 | 0.23059 | 1.4723 | 1.5289
1 | 16 | 8 | 32 | 16 | 40.1667 | 0.66944 | 106.0839 | 1.4509 | 0.23214 | 1.4715 | 1.5392
1 | 16 | 8 | 32 | 16 | 40.3333 | 0.67222 | 106.0839 | 1.4606 | 0.23369 | 1.4707 | 1.5494
1 | 16 | 8 | 32 | 16 | 40.5 | 0.675 | 106.0839 | 1.4702 | 0.23523 | 1.4699 | 1.5596
1 | 16 | 8 | 32 | 16 | 40.6667 | 0.67778 | 106.0839 | 1.4798 | 0.23677 | 1.4691 | 1.5698
1 | 16 | 8 | 32 | 16 | 40.8333 | 0.68056 | 106.0839 | 1.4894 | 0.2383 | 1.4683 | 1.58
1 | 16 | 8 | 32 | 16 | 41 | 0.68333 | 106.0839 | 1.4989 | 0.23983 | 1.4676 | 1.5901
1 | 16 | 8 | 32 | 16 | 41.1667 | 0.68611 | 106.0839 | 1.5085 | 0.24136 | 1.4668 | 1.6002
1 | 16 | 8 | 32 | 16 | 41.3333 | 0.68889 | 106.0839 | 1.518 | 0.24288 | 1.4661 | 1.6103
1 | 16 | 8 | 32 | 16 | 41.5 | 0.69167 | 106.0839 | 1.5275 | 0.24439 | 1.4654 | 1.6204
1 | 16 | 8 | 32 | 16 | 41.6667 | 0.69444 | 106.0839 | 1.5369 | 0.24591 | 1.4647 | 1.6304
1 | 16 | 8 | 32 | 16 | 41.8333 | 0.69722 | 106.0839 | 1.5464 | 0.24742 | 1.464 | 1.6404
1 | 16 | 8 | 32 | 16 | 42 | 0.7 | 106.0839 | 1.5558 | 0.24892 | 1.4633 | 1.6504
1 | 16 | 8 | 32 | 16 | 42.1667 | 0.70278 | 106.0839 | 1.5652 | 0.25042 | 1.4626 | 1.6604
1 | 16 | 8 | 32 | 16 | 42.3333 | 0.70556 | 106.0839 | 1.5745 | 0.25192 | 1.4619 | 1.6703
1 | 16 | 8 | 32 | 16 | 42.5 | 0.70833 | 106.0839 | 1.5839 | 0.25342 | 1.4612 | 1.6802
1 | 16 | 8 | 32 | 16 | 42.6667 | 0.71111 | 106.0839 | 1.5932 | 0.25491 | 1.4606 | 1.6901
0.5 | 16 | 8 | 32 | 16 | 42.8333 | 0.71389 | 106.0839 | 1.6025 | 0.25639 | 1.4599 | 1.7
0.5 | 16 | 8 | 32 | 16 | 43 | 0.71667 | 106.0839 | 1.6117 | 0.25788 | 1.4593 | 1.7098
0.5 | 16 | 8 | 32 | 16 | 43.1667 | 0.71944 | 106.0839 | 1.621 | 0.25936 | 1.4587 | 1.7196
0.5 | 16 | 8 | 32 | 16 | 43.3333 | 0.72222 | 106.0839 | 1.6302 | 0.26083 | 1.4581 | 1.7294
0.5 | 16 | 8 | 32 | 16 | 43.5 | 0.725 | 106.0839 | 1.6394 | 0.2623 | 1.4575 | 1.7391
0.5 | 16 | 8 | 32 | 16 | 43.6667 | 0.72778 | 106.0839 | 1.6486 | 0.26377 | 1.4569 | 1.7489
0.5 | 16 | 8 | 32 | 16 | 43.8333 | 0.73056 | 106.0839 | 1.6577 | 0.26523 | 1.4563 | 1.7586
0.5 | 16 | 8 | 32 | 16 | 44 | 0.73333 | 106.0839 | 1.6668 | 0.26669 | 1.4557 | 1.7682
0.5 | 16 | 8 | 32 | 16 | 44.1667 | 0.73611 | 106.0839 | 1.6759 | 0.26815 | 1.4551 | 1.7779
0.5 | 16 | 8 | 32 | 16 | 44.3333 | 0.73889 | 106.0839 | 1.685 | 0.2696 | 1.4545 | 1.7875
0.5 | 16 | 8 | 32 | 16 | 44.5 | 0.74167 | 106.0839 | 1.6941 | 0.27105 | 1.454 | 1.7971
0.5 | 16 | 8 | 32 | 16 | 44.6667 | 0.74444 | 106.0839 | 1.7031 | 0.27249 | 1.4534 | 1.8067
0.5 | 16 | 8 | 32 | 16 | 44.8333 | 0.74722 | 106.0839 | 1.7121 | 0.27394 | 1.4529 | 1.8163
0.5 | 16 | 8 | 32 | 16 | 45 | 0.75 | 106.0839 | 1.7211 | 0.27537 | 1.4523 | 1.8258
0.5 | 8 | 8 | 32 | 8 | 45.1667 | 0.75278 | 53.042 | 3.4467 | 0.27574 | 1.4417 | 1.8282
0.5 | 8 | 8 | 32 | 8 | 45.3333 | 0.75556 | 53.042 | 3.4512 | 0.2761 | 1.4311 | 1.8306
0.5 | 8 | 8 | 32 | 8 | 45.5 | 0.75833 | 53.042 | 3.4557 | 0.27646 | 1.4208 | 1.833
0.5 | 8 | 8 | 32 | 8 | 45.6667 | 0.76111 | 53.042 | 3.4602 | 0.27682 | 1.4106 | 1.8354
0.5 | 8 | 8 | 32 | 8 | 45.8333 | 0.76389 | 53.042 | 3.4647 | 0.27718 | 1.4005 | 1.8377
0.5 | 8 | 8 | 32 | 8 | 46 | 0.76667 | 53.042 | 3.4692 | 0.27753 | 1.3905 | 1.8401
0.5 | 8 | 8 | 32 | 8 | 46.1667 | 0.76944 | 53.042 | 3.4736 | 0.27789 | 1.3808 | 1.8425
0.5 | 8 | 8 | 32 | 8 | 46.3333 | 0.77222 | 53.042 | 3.4781 | 0.27825 | 1.3711 | 1.8448
0.5 | 8 | 8 | 32 | 8 | 46.5 | 0.775 | 53.042 | 3.4825 | 0.2786 | 1.3616 | 1.8472
0.5 | 8 | 8 | 32 | 8 | 46.6667 | 0.77778 | 53.042 | 3.4869 | 0.27895 | 1.3522 | 1.8495
0.5 | 8 | 8 | 32 | 8 | 46.8333 | 0.78056 | 53.042 | 3.4914 | 0.27931 | 1.343 | 1.8519
0.5 | 8 | 8 | 32 | 8 | 47 | 0.78333 | 53.042 | 3.4958 | 0.27966 | 1.3339 | 1.8542
0.5 | 8 | 8 | 32 | 8 | 47.1667 | 0.78611 | 53.042 | 3.5001 | 0.28001 | 1.3249 | 1.8565
0.5 | 8 | 8 | 32 | 8 | 47.3333 | 0.78889 | 53.042 | 3.5045 | 0.28036 | 1.3161 | 1.8589
0.5 | 8 | 8 | 32 | 8 | 47.5 | 0.79167 | 53.042 | 3.5089 | 0.28071 | 1.3073 | 1.8612
0.5 | 8 | 8 | 32 | 8 | 47.6667 | 0.79444 | 53.042 | 3.5132 | 0.28106 | 1.2987 | 1.8635
0.5 | 8 | 8 | 32 | 8 | 47.8333 | 0.79722 | 53.042 | 3.5176 | 0.28141 | 1.2903 | 1.8658
| 8 | 8 | 32 | 8 | 48 | 0.8 | 53.042 | 3.5219 | 0.28175 | 1.2819 | 1.8681
| 8 | 8 | 32 | 8 | 48.1667 | 0.80278 | 53.042 | 3.5263 | 0.2821 | 1.2737 | 1.8704
| 8 | 8 | 32 | 8 | 48.3333 | 0.80556 | 53.042 | 3.5306 | 0.28245 | 1.2656 | 1.8727
| 8 | 8 | 32 | 8 | 48.5 | 0.80833 | 53.042 | 3.5349 | 0.28279 | 1.2576 | 1.875
| 8 | 8 | 32 | 8 | 48.6667 | 0.81111 | 53.042 | 3.5392 | 0.28313 | 1.2497 | 1.8772
| 8 | 8 | 32 | 8 | 48.8333 | 0.81389 | 53.042 | 3.5434 | 0.28347 | 1.2419 | 1.8795
| 8 | 8 | 32 | 8 | 49 | 0.81667 | 53.042 | 3.5477 | 0.28382 | 1.2343 | 1.8818
| 8 | 8 | 32 | 8 | 49.1667 | 0.81944 | 53.042 | 3.552 | 0.28416 | 1.2267 | 1.884
| 8 | 8 | 32 | 8 | 49.3333 | 0.82222 | 53.042 | 3.5562 | 0.2845 | 1.2193 | 1.8863
| 8 | 8 | 32 | 8 | 49.5 | 0.825 | 53.042 | 3.5604 | 0.28484 | 1.2119 | 1.8885
| 8 | 8 | 32 | 8 | 49.6667 | 0.82778 | 53.042 | 3.5647 | 0.28517 | 1.2047 | 1.8908
| 8 | 8 | 32 | 8 | 49.8333 | 0.83056 | 53.042 | 3.5689 | 0.28551 | 1.1976 | 1.893
| 8 | 8 | 32 | 8 | 50 | 0.83333 | 53.042 | 3.5731 | 0.28585 | 1.1906 | 1.8952
| 4 | 16 | 32 | 4 | 50.1667 | 0.83611 | 26.521 | 7.1411 | 0.28565 | 1.1786 | 1.8939
| 4 | 16 | 32 | 4 | 50.3333 | 0.83889 | 26.521 | 7.1362 | 0.28545 | 1.1667 | 1.8926
| 4 | 16 | 32 | 4 | 50.5 | 0.84167 | 26.521 | 7.1312 | 0.28525 | 1.1551 | 1.8913
| 4 | 16 | 32 | 4 | 50.6667 | 0.84444 | 26.521 | 7.1262 | 0.28505 | 1.1436 | 1.8899
| 4 | 16 | 32 | 4 | 50.8333 | 0.84722 | 26.521 | 7.1212 | 0.28485 | 1.1323 | 1.8886
| 4 | 16 | 32 | 4 | 51 | 0.85 | 26.521 | 7.1163 | 0.28465 | 1.1211 | 1.8873
| 4 | 16 | 32 | 4 | 51.1667 | 0.85278 | 26.521 | 7.1114 | 0.28445 | 1.1101 | 1.886
| 4 | 16 | 32 | 4 | 51.3333 | 0.85556 | 26.521 | 7.1064 | 0.28426 | 1.0993 | 1.8847
| 4 | 16 | 32 | 4 | 51.5 | 0.85833 | 26.521 | 7.1015 | 0.28406 | 1.0886 | 1.8834
| 4 | 16 | 32 | 4 | 51.6667 | 0.86111 | 26.521 | 7.0966 | 0.28387 | 1.0781 | 1.8821
| 4 | 16 | 32 | 4 | 51.8333 | 0.86389 | 26.521 | 7.0918 | 0.28367 | 1.0677 | 1.8808
| 4 | 16 | 32 | 4 | 52 | 0.86667 | 26.521 | 7.0869 | 0.28348 | 1.0574 | 1.8795
| 4 | 16 | 32 | 4 | 52.1667 | 0.86944 | 26.521 | 7.082 | 0.28328 | 1.0474 | 1.8782
| 4 | 16 | 32 | 4 | 52.3333 | 0.87222 | 26.521 | 7.0772 | 0.28309 | 1.0374 | 1.8769
| 4 | 16 | 32 | 4 | 52.5 | 0.875 | 26.521 | 7.0723 | 0.28289 | 1.0276 | 1.8757
| 4 | 16 | 32 | 4 | 52.6667 | 0.87778 | 26.521 | 7.0675 | 0.2827 | 1.018 | 1.8744
| 4 | 16 | 32 | 4 | 52.8333 | 0.88056 | 26.521 | 7.0627 | 0.28251 | 1.0084 | 1.8731
| 4 | 16 | 32 | 4 | 53 | 0.88333 | 26.521 | 7.0579 | 0.28232 | 0.99905 | 1.8718
| 4 | 16 | 32 | 4 | 53.1667 | 0.88611 | 26.521 | 7.0531 | 0.28213 | 0.9898 | 1.8706
| 4 | 16 | 32 | 4 | 53.3333 | 0.88889 | 26.521 | 7.0484 | 0.28193 | 0.98069 | 1.8693
| 4 | 16 | 32 | 4 | 53.5 | 0.89167 | 26.521 | 7.0436 | 0.28174 | 0.9717 | 1.868
| 4 | 16 | 32 | 4 | 53.6667 | 0.89444 | 26.521 | 7.0389 | 0.28155 | 0.96284 | 1.8668
| 4 | 16 | 32 | 4 | 53.8333 | 0.89722 | 26.521 | 7.0341 | 0.28137 | 0.95411 | 1.8655
| 4 | 16 | 32 | 4 | 54 | 0.9 | 26.521 | 7.0294 | 0.28118 | 0.94551 | 1.8643
| 4 | 16 | 32 | 4 | 54.1667 | 0.90278 | 26.521 | 7.0247 | 0.28099 | 0.93703 | 1.863
| 4 | 16 | 32 | 4 | 54.3333 | 0.90556 | 26.521 | 7.02 | 0.2808 | 0.92866 | 1.8618
| 4 | 16 | 32 | 4 | 54.5 | 0.90833 | 26.521 | 7.0153 | 0.28061 | 0.92042 | 1.8605
| 4 | 16 | 32 | 4 | 54.6667 | 0.91111 | 26.521 | 7.0106 | 0.28043 | 0.9123 | 1.8593
| 4 | 16 | 32 | 4 | 54.8333 | 0.91389 | 26.521 | 7.006 | 0.28024 | 0.9043 | 1.8581
| 4 | 16 | 32 | 4 | 55 | 0.91667 | 26.521 | 7.0013 | 0.28005 | 0.8964 | 1.8568
| 4 | 16 | 32 | 4 | 55.1667 | 0.91944 | 26.521 | 6.9967 | 0.27987 | 0.88863 | 1.8556
| 2 | 16 | 32 | 2 | 55.3333 | 0.92222 | 13.2605 | 13.9707 | 0.27941 | 0.87842 | 1.8526
| 2 | 16 | 32 | 2 | 55.5 | 0.925 | 13.2605 | 13.9482 | 0.27896 | 0.86837 | 1.8496
| 2 | 16 | 32 | 2 | 55.6667 | 0.92778 | 13.2605 | 13.9256 | 0.27851 | 0.85845 | 1.8466
| 2 | 16 | 32 | 2 | 55.8333 | 0.93056 | 13.2605 | 13.9032 | 0.27806 | 0.84868 | 1.8436
| 2 | 16 | 32 | 2 | 56 | 0.93333 | 13.2605 | 13.8807 | 0.27761 | 0.83905 | 1.8407
| 2 | 16 | 32 | 2 | 56.1667 | 0.93611 | 13.2605 | 13.8584 | 0.27717 | 0.82956 | 1.8377
| 2 | 16 | 32 | 2 | 56.3333 | 0.93889 | 13.2605 | 13.8361 | 0.27672 | 0.8202 | 1.8347
| 2 | 16 | 32 | 2 | 56.5 | 0.94167 | 13.2605 | 13.8139 | 0.27628 | 0.81098 | 1.8318
| 2 | 16 | 32 | 2 | 56.6667 | 0.94444 | 13.2605 | 13.7917 | 0.27583 | 0.80189 | 1.8288
| 2 | 16 | 32 | 2 | 56.8333 | 0.94722 | 13.2605 | 13.7696 | 0.27539 | 0.79293 | 1.8259
| 2 | 16 | 32 | 2 | 57 | 0.95 | 13.2605 | 13.7475 | 0.27495 | 0.7841 | 1.823
| 2 | 16 | 32 | 2 | 57.1667 | 0.95278 | 13.2605 | 13.7255 | 0.27451 | 0.7754 | 1.8201
| 2 | 16 | 32 | 2 | 57.3333 | 0.95556 | 13.2605 | 13.7035 | 0.27407 | 0.76682 | 1.8172
| 2 | 16 | 32 | 2 | 57.5 | 0.95833 | 13.2605 | 13.6816 | 0.27363 | 0.75836 | 1.8143
| 2 | 16 | 32 | 2 | 57.6667 | 0.96111 | 13.2605 | 13.6598 | 0.2732 | 0.75002 | 1.8114
| 2 | 16 | 32 | 2 | 57.8333 | 0.96389 | 13.2605 | 13.638 | 0.27276 | 0.74181 | 1.8085
| 2 | 16 | 32 | 2 | 58 | 0.96667 | 13.2605 | 13.6163 | 0.27233 | 0.73371 | 1.8056
| 2 | 16 | 32 | 2 | 58.1667 | 0.96944 | 13.2605 | 13.5946 | 0.27189 | 0.72573 | 1.8027
| 2 | 16 | 32 | 2 | 58.3333 | 0.97222 | 13.2605 | 13.573 | 0.27146 | 0.71786 | 1.7998
| 2 | 16 | 32 | 2 | 58.5 | 0.975 | 13.2605 | 13.5514 | 0.27103 | 0.7101 | 1.797
| 2 | 16 | 32 | 2 | 58.6667 | 0.97778 | 13.2605 | 13.5299 | 0.2706 | 0.70246 | 1.7941
| 2 | 16 | 32 | 2 | 58.8333 | 0.98056 | 13.2605 | 13.5085 | 0.27017 | 0.69493 | 1.7913
| 2 | 16 | 32 | 2 | 59 | 0.98333 | 13.2605 | 13.4871 | 0.26974 | 0.6875 | 1.7885
| 2 | 16 | 32 | 2 | 59.1667 | 0.98611 | 13.2605 | 13.4657 | 0.26931 | 0.68018 | 1.7856
| 2 | 16 | 32 | 2 | 59.3333 | 0.98889 | 13.2605 | 13.4444 | 0.26889 | 0.67296 | 1.7828
| 2 | 16 | 32 | 2 | 59.5 | 0.99167 | 13.2605 | 13.4232 | 0.26846 | 0.66585 | 1.78
| 2 | 16 | 32 | 2 | 59.6667 | 0.99444 | 13.2605 | 13.402 | 0.26804 | 0.65884 | 1.7772
| 2 | 16 | 32 | 2 | 59.8333 | 0.99722 | 13.2605 | 13.3809 | 0.26762 | 0.65193 | 1.7744
| 2 | 16 | 32 | 2 | 60 | 1 | 13.2605 | 13.3598 | 0.2672 | 0.64512 | 1.7716
| 2 | 32 | 32 | 2 | 60.1667 | 1.0028 | 13.2605 | 13.3388 | 0.26678 | 0.63841 | 1.7688
| 1 | 32 | 32 | 1 | 60.3333 | 1.0056 | 6.6302 | 26.6223 | 0.26622 | 0.63053 | 1.7651
| 1 | 32 | 32 | 1 | 60.5 | 1.0083 | 6.6302 | 26.5672 | 0.26567 | 0.62276 | 1.7615
| 1 | 32 | 32 | 1 | 60.6667 | 1.0111 | 6.6302 | 26.5121 | 0.26512 | 0.6151 | 1.7578
| 1 | 32 | 32 | 1 | 60.8333 | 1.0139 | 6.6302 | 26.4573 | 0.26457 | 0.60755 | 1.7542
| 1 | 32 | 32 | 1 | 61 | 1.0167 | 6.6302 | 26.4025 | 0.26403 | 0.6001 | 1.7506
| 1 | 32 | 32 | 1 | 61.1667 | 1.0194 | 6.6302 | 26.3479 | 0.26348 | 0.59277 | 1.7469
| 1 | 32 | 32 | 1 | 61.3333 | 1.0222 | 6.6302 | 26.2935 | 0.26293 | 0.58554 | 1.7433
| 1 | 32 | 32 | 1 | 61.5 | 1.025 | 6.6302 | 26.2391 | 0.26239 | 0.57841 | 1.7397
| 1 | 32 | 32 | 1 | 61.6667 | 1.0278 | 6.6302 | 26.185 | 0.26185 | 0.57139 | 1.7361
| 1 | 32 | 32 | 1 | 61.8333 | 1.0306 | 6.6302 | 26.1309 | 0.26131 | 0.56447 | 1.7325
| 1 | 32 | 32 | 1 | 62 | 1.0333 | 6.6302 | 26.077 | 0.26077 | 0.55764 | 1.729
| 1 | 32 | 32 | 1 | 62.1667 | 1.0361 | 6.6302 | 26.0232 | 0.26023 | 0.55091 | 1.7254
| 1 | 32 | 32 | 1 | 62.3333 | 1.0389 | 6.6302 | 25.9696 | 0.2597 | 0.54428 | 1.7218
| 1 | 32 | 32 | 1 | 62.5 | 1.0417 | 6.6302 | 25.9161 | 0.25916 | 0.53775 | 1.7183
| 1 | 32 | 32 | 1 | 62.6667 | 1.0444 | 6.6302 | 25.8628 | 0.25863 | 0.53131 | 1.7148
| 1 | 32 | 32 | 1 | 62.8333 | 1.0472 | 6.6302 | 25.8096 | 0.2581 | 0.52496 | 1.7112
| 1 | 32 | 32 | 1 | 63 | 1.05 | 6.6302 | 25.7565 | 0.25756 | 0.5187 | 1.7077
| 1 | 32 | 32 | 1 | 63.1667 | 1.0528 | 6.6302 | 25.7036 | 0.25704 | 0.51253 | 1.7042
| 1 | 32 | 32 | 1 | 63.3333 | 1.0556 | 6.6302 | 25.6508 | 0.25651 | 0.50645 | 1.7007
| 1 | 32 | 32 | 1 | 63.5 | 1.0583 | 6.6302 | 25.5981 | 0.25598 | 0.50046 | 1.6972
| 1 | 32 | 32 | 1 | 63.6667 | 1.0611 | 6.6302 | 25.5456 | 0.25546 | 0.49456 | 1.6937
| 1 | 32 | 32 | 1 | 63.8333 | 1.0639 | 6.6302 | 25.4932 | 0.25493 | 0.48873 | 1.6903
| 1 | 32 | 32 | 1 | 64 | 1.0667 | 6.6302 | 25.4409 | 0.25441 | 0.48299 | 1.6868
| 1 | 32 | 32 | 1 | 64.1667 | 1.0694 | 6.6302 | 25.3888 | 0.25389 | 0.47734 | 1.6833
| 1 | 32 | 32 | 1 | 64.3333 | 1.0722 | 6.6302 | 25.3368 | 0.25337 | 0.47176 | 1.6799
| 1 | 32 | 32 | 1 | 64.5 | 1.075 | 6.6302 | 25.2849 | 0.25285 | 0.46627 | 1.6765
| 1 | 32 | 32 | 1 | 64.6667 | 1.0778 | 6.6302 | 25.2332 | 0.25233 | 0.46085 | 1.673
| 1 | 32 | 32 | 1 | 64.8333 | 1.0806 | 6.6302 | 25.1816 | 0.25182 | 0.45551 | 1.6696
| 1 | 32 | 32 | 1 | 65 | 1.0833 | 6.6302 | 25.1302 | 0.2513 | 0.45025 | 1.6662
| 1 | 32 | 32 | 1 | 65.1667 | 1.0861 | 6.6302 | 25.0788 | 0.25079 | 0.44506 | 1.6628
| 0.5 | 32 | 32 | 0.5 | 65.3333 | 1.0889 | 3.3151 | 50.0419 | 0.25021 | 0.43932 | 1.659
| 0.5 | 32 | 32 | 0.5 | 65.5 | 1.0917 | 3.3151 | 49.9264 | 0.24963 | 0.43365 | 1.6551
| 0.5 | 32 | 32 | 0.5 | 65.6667 | 1.0944 | 3.3151 | 49.8112 | 0.24906 | 0.42807 | 1.6513
| 0.5 | 32 | 32 | 0.5 | 65.8333 | 1.0972 | 3.3151 | 49.6963 | 0.24848 | 0.42257 | 1.6475
| 0.5 | 32 | 32 | 0.5 | 66 | 1.1 | 3.3151 | 49.5817 | 0.24791 | 0.41714 | 1.6437
| 0.5 | 32 | 32 | 0.5 | 66.1667 | 1.1028 | 3.3151 | 49.4674 | 0.24734 | 0.4118 | 1.6399
| 0.5 | 32 | 32 | 0.5 | 66.3333 | 1.1056 | 3.3151 | 49.3534 | 0.24677 | 0.40653 | 1.6361
| 0.5 | 32 | 32 | 0.5 | 66.5 | 1.1083 | 3.3151 | 49.2397 | 0.2462 | 0.40133 | 1.6324
| 0.5 | 32 | 32 | 0.5 | 66.6667 | 1.1111 | 3.3151 | 49.1263 | 0.24563 | 0.39621 | 1.6286
| 0.5 | 32 | 32 | 0.5 | 66.8333 | 1.1139 | 3.3151 | 49.0132 | 0.24507 | 0.39117 | 1.6248
| 0.5 | 32 | 32 | 0.5 | 67 | 1.1167 | 3.3151 | 48.9004 | 0.2445 | 0.38619 | 1.6211
| 0.5 | 32 | 32 | 0.5 | 67.1667 | 1.1194 | 3.3151 | 48.7878 | 0.24394 | 0.38129 | 1.6174
| 0.5 | 32 | 32 | 0.5 | 67.3333 | 1.1222 | 3.3151 | 48.6756 | 0.24338 | 0.37646 | 1.6137
| 0.5 | 32 | 32 | 0.5 | 67.5 | 1.125 | 3.3151 | 48.5636 | 0.24282 | 0.3717 | 1.6099
| 0.5 | 32 | 32 | 0.5 | 67.6667 | 1.1278 | 3.3151 | 48.4519 | 0.24226 | 0.367 | 1.6062
| 0.5 | 32 | 32 | 0.5 | 67.8333 | 1.1306 | 3.3151 | 48.3405 | 0.2417 | 0.36237 | 1.6025
| 0.5 | 32 | 32 | 0.5 | 68 | 1.1333 | 3.3151 | 48.2294 | 0.24115 | 0.35781 | 1.5989
| 0.5 | 32 | 32 | 0.5 | 68.1667 | 1.1361 | 3.3151 | 48.1186 | 0.24059 | 0.35332 | 1.5952
| 0.5 | 32 | 32 | 0.5 | 68.3333 | 1.1389 | 3.3151 | 48.0081 | 0.24004 | 0.34889 | 1.5915
| 0.5 | 32 | 32 | 0.5 | 68.5 | 1.1417 | 3.3151 | 47.8979 | 0.23949 | 0.34452 | 1.5879
| 0.5 | 32 | 32 | 0.5 | 68.6667 | 1.1444 | 3.3151 | 47.7879 | 0.23894 | 0.34021 | 1.5842
| 0.5 | 32 | 32 | 0.5 | 68.8333 | 1.1472 | 3.3151 | 47.6782 | 0.23839 | 0.33597 | 1.5806
| 0.5 | 32 | 32 | 0.5 | 69 | 1.15 | 3.3151 | 47.5688 | 0.23784 | 0.33179 | 1.577
| 0.5 | 32 | 32 | 0.5 | 69.1667 | 1.1528 | 3.3151 | 47.4597 | 0.2373 | 0.32766 | 1.5733
| 0.5 | 32 | 32 | 0.5 | 69.3333 | 1.1556 | 3.3151 | 47.3509 | 0.23675 | 0.3236 | 1.5697
| 0.5 | 32 | 32 | 0.5 | 69.5 | 1.1583 | 3.3151 | 47.2423 | 0.23621 | 0.3196 | 1.5661
| 0.5 | 32 | 32 | 0.5 | 69.6667 | 1.1611 | 3.3151 | 47.1341 | 0.23567 | 0.31565 | 1.5626
| 0.5 | 32 | 32 | 0.5 | 69.8333 | 1.1639 | 3.3151 | 47.0261 | 0.23513 | 0.31176 | 1.559
| 0.5 | 32 | 32 | 0.5 | 70 | 1.1667 | 3.3151 | 46.9183 | 0.23459 | 0.30792 | 1.5554
| 0.5 | 16 | 32 | 0.5 | 70.1667 | 1.1694 | 3.3151 | 46.8109 | 0.23405 | 0.30414 | 1.5518
| 0.5 | 16 | 32 | 0.5 | 70.3333 | 1.1722 | 3.3151 | 46.7037 | 0.23352 | 0.30041 | 1.5483
| 0.5 | 16 | 32 | 0.5 | 70.5 | 1.175 | 3.3151 | 46.5969 | 0.23298 | 0.29674 | 1.5447
|  | 16 | 32 | 0 | 70.6667 | 1.1778 | 0 | #DIV/0! | #DIV/0! | 0.29249 | 1.5408
|  | 16 | 32 | 0 | 70.8333 | 1.1806 | 0 | #DIV/0! | #DIV/0! | 0.28829 | 1.5368
|  | 16 | 32 | 0 | 71 | 1.1833 | 0 | #DIV/0! | #DIV/0! | 0.28416 | 1.5328
|  | 16 | 32 | 0 | 71.1667 | 1.1861 | 0 | #DIV/0! | #DIV/0! | 0.28009 | 1.5289
|  | 16 | 32 | 0 | 71.3333 | 1.1889 | 0 | #DIV/0! | #DIV/0! | 0.27607 | 1.525
|  | 16 | 32 | 0 | 71.5 | 1.1917 | 0 | #DIV/0! | #DIV/0! | 0.27211 | 1.521
|  | 16 | 32 | 0 | 71.6667 | 1.1944 | 0 | #DIV/0! | #DIV/0! | 0.26821 | 1.5171
|  | 16 | 32 | 0 | 71.8333 | 1.1972 | 0 | #DIV/0! | #DIV/0! | 0.26437 | 1.5132
|  | 16 | 32 | 0 | 72 | 1.2 | 0 | #DIV/0! | #DIV/0! | 0.26058 | 1.5093
|  | 16 | 32 | 0 | 72.1667 | 1.2028 | 0 | #DIV/0! | #DIV/0! | 0.25684 | 1.5054
|  | 16 | 32 | 0 | 72.3333 | 1.2056 | 0 | #DIV/0! | #DIV/0! | 0.25316 | 1.5015
|  | 16 | 32 | 0 | 72.5 | 1.2083 | 0 | #DIV/0! | #DIV/0! | 0.24953 | 1.4977
|  | 16 | 32 | 0 | 72.6667 | 1.2111 | 0 | #DIV/0! | #DIV/0! | 0.24595 | 1.4938
|  | 16 | 32 | 0 | 72.8333 | 1.2139 | 0 | #DIV/0! | #DIV/0! | 0.24243 | 1.49
|  | 16 | 32 | 0 | 73 | 1.2167 | 0 | #DIV/0! | #DIV/0! | 0.23895 | 1.4861
|  | 16 | 32 | 0 | 73.1667 | 1.2194 | 0 | #DIV/0! | #DIV/0! | 0.23552 | 1.4823
|  | 16 | 32 | 0 | 73.3333 | 1.2222 | 0 | #DIV/0! | #DIV/0! | 0.23215 | 1.4785
|  | 16 | 32 | 0 | 73.5 | 1.225 | 0 | #DIV/0! | #DIV/0! | 0.22882 | 1.4747
|  | 16 | 32 | 0 | 73.6667 | 1.2278 | 0 | #DIV/0! | #DIV/0! | 0.22554 | 1.4709
|  | 16 | 32 | 0 | 73.8333 | 1.2306 | 0 | #DIV/0! | #DIV/0! | 0.22231 | 1.4671
|  | 16 | 32 | 0 | 74 | 1.2333 | 0 | #DIV/0! | #DIV/0! | 0.21912 | 1.4633
|  | 16 | 32 | 0 | 74.1667 | 1.2361 | 0 | #DIV/0! | #DIV/0! | 0.21598 | 1.4595
|  | 16 | 32 | 0 | 74.3333 | 1.2389 | 0 | #DIV/0! | #DIV/0! | 0.21288 | 1.4558
|  | 16 | 32 | 0 | 74.5 | 1.2417 | 0 | #DIV/0! | #DIV/0! | 0.20983 | 1.452
|  | 16 | 32 | 0 | 74.6667 | 1.2444 | 0 | #DIV/0! | #DIV/0! | 0.20682 | 1.4483
|  | 16 | 32 | 0 | 74.8333 | 1.2472 | 0 | #DIV/0! | #DIV/0! | 0.20385 | 1.4446
|  | 16 | 32 | 0 | 75 | 1.25 | 0 | #DIV/0! | #DIV/0! | 0.20093 | 1.4409
|  | 16 | 32 | 0 | 75.1667 | 1.2528 | 0 | #DIV/0! | #DIV/0! | 0.19805 | 1.4371
|  | 16 | 32 | 0 | 75.3333 | 1.2556 | 0 | #DIV/0! | #DIV/0! | 0.19521 | 1.4334
|  | 16 | 32 | 0 | 75.5 | 1.2583 | 0 | #DIV/0! | #DIV/0! | 0.19241 | 1.4297
|  | 16 | 32 | 0 | 75.6667 | 1.2611 | 0 | #DIV/0! | #DIV/0! | 0.18965 | 1.4261
|  | 16 | 32 | 0 | 75.8333 | 1.2639 | 0 | #DIV/0! | #DIV/0! | 0.18694 | 1.4224
|  | 16 | 32 | 0 | 76 | 1.2667 | 0 | #DIV/0! | #DIV/0! | 0.18426 | 1.4187
|  | 16 | 32 | 0 | 76.1667 | 1.2694 | 0 | #DIV/0! | #DIV/0! | 0.18161 | 1.4151
|  | 16 | 32 | 0 | 76.3333 | 1.2722 | 0 | #DIV/0! | #DIV/0! | 0.17901 | 1.4114
|  | 16 | 32 | 0 | 76.5 | 1.275 | 0 | #DIV/0! | #DIV/0! | 0.17644 | 1.4078
|  | 16 | 32 | 0 | 76.6667 | 1.2778 | 0 | #DIV/0! | #DIV/0! | 0.17391 | 1.4042
|  | 16 | 32 | 0 | 76.8333 | 1.2806 | 0 | #DIV/0! | #DIV/0! | 0.17142 | 1.4006
|  | 16 | 32 | 0 | 77 | 1.2833 | 0 | #DIV/0! | #DIV/0! | 0.16896 | 1.3969
|  | 16 | 32 | 0 | 77.1667 | 1.2861 | 0 | #DIV/0! | #DIV/0! | 0.16654 | 1.3933
|  | 16 | 32 | 0 | 77.3333 | 1.2889 | 0 | #DIV/0! | #DIV/0! | 0.16415 | 1.3898
|  | 16 | 32 | 0 | 77.5 | 1.2917 | 0 | #DIV/0! | #DIV/0! | 0.1618 | 1.3862
|  | 16 | 32 | 0 | 77.6667 | 1.2944 | 0 | #DIV/0! | #DIV/0! | 0.15948 | 1.3826
|  | 16 | 32 | 0 | 77.8333 | 1.2972 | 0 | #DIV/0! | #DIV/0! | 0.15719 | 1.3791
|  | 16 | 32 | 0 | 78 | 1.3 | 0 | #DIV/0! | #DIV/0! | 0.15494 | 1.3755
|  | 16 | 32 | 0 | 78.1667 | 1.3028 | 0 | #DIV/0! | #DIV/0! | 0.15272 | 1.372
|  | 16 | 32 | 0 | 78.3333 | 1.3056 | 0 | #DIV/0! | #DIV/0! | 0.15053 | 1.3684
|  | 16 | 32 | 0 | 78.5 | 1.3083 | 0 | #DIV/0! | #DIV/0! | 0.14837 | 1.3649
|  | 16 | 32 | 0 | 78.6667 | 1.3111 | 0 | #DIV/0! | #DIV/0! | 0.14624 | 1.3614
|  | 16 | 32 | 0 | 78.8333 | 1.3139 | 0 | #DIV/0! | #DIV/0! | 0.14415 | 1.3579
|  | 16 | 32 | 0 | 79 | 1.3167 | 0 | #DIV/0! | #DIV/0! | 0.14208 | 1.3544
|  | 16 | 32 | 0 | 79.1667 | 1.3194 | 0 | #DIV/0! | #DIV/0! | 0.14004 | 1.3509
|  | 16 | 32 | 0 | 79.3333 | 1.3222 | 0 | #DIV/0! | #DIV/0! | 0.13804 | 1.3474
|  | 16 | 32 | 0 | 79.5 | 1.325 | 0 | #DIV/0! | #DIV/0! | 0.13606 | 1.3439
|  | 16 | 32 | 0 | 79.6667 | 1.3278 | 0 | #DIV/0! | #DIV/0! | 0.13411 | 1.3405
|  | 16 | 32 | 0 | 79.8333 | 1.3306 | 0 | #DIV/0! | #DIV/0! | 0.13218 | 1.337
|  | 16 | 32 | 0 | 80 | 1.3333 | 0 | #DIV/0! | #DIV/0! | 0.13029 | 1.3336
|  | 8 | 32 | 0 | 80.1667 | 1.3361 | 0 | #DIV/0! | #DIV/0! | 0.12842 | 1.3302
|  | 8 | 32 | 0 | 80.3333 | 1.3389 | 0 | #DIV/0! | #DIV/0! | 0.12658 | 1.3267
|  | 8 | 32 | 0 | 80.5 | 1.3417 | 0 | #DIV/0! | #DIV/0! | 0.12476 | 1.3233
|  | 8 | 32 | 0 | 80.6667 | 1.3444 | 0 | #DIV/0! | #DIV/0! | 0.12298 | 1.3199
|  | 8 | 32 | 0 | 80.8333 | 1.3472 | 0 | #DIV/0! | #DIV/0! | 0.12121 | 1.3165
|  | 8 | 32 | 0 | 81 | 1.35 | 0 | #DIV/0! | #DIV/0! | 0.11947 | 1.3131
|  | 8 | 32 | 0 | 81.1667 | 1.3528 | 0 | #DIV/0! | #DIV/0! | 0.11776 | 1.3097
|  | 8 | 32 | 0 | 81.3333 | 1.3556 | 0 | #DIV/0! | #DIV/0! | 0.11607 | 1.3064
|  | 8 | 32 | 0 | 81.5 | 1.3583 | 0 | #DIV/0! | #DIV/0! | 0.11441 | 1.303
|  | 8 | 32 | 0 | 81.6667 | 1.3611 | 0 | #DIV/0! | #DIV/0! | 0.11277 | 1.2996
|  | 8 | 32 | 0 | 81.8333 | 1.3639 | 0 | #DIV/0! | #DIV/0! | 0.11115 | 1.2963
|  | 8 | 32 | 0 | 82 | 1.3667 | 0 | #DIV/0! | #DIV/0! | 0.10956 | 1.293
|  | 8 | 32 | 0 | 82.1667 | 1.3694 | 0 | #DIV/0! | #DIV/0! | 0.10799 | 1.2896
|  | 8 | 32 | 0 | 82.3333 | 1.3722 | 0 | #DIV/0! | #DIV/0! | 0.10644 | 1.2863
|  | 8 | 32 | 0 | 82.5 | 1.375 | 0 | #DIV/0! | #DIV/0! | 0.10491 | 1.283
|  | 8 | 32 | 0 | 82.6667 | 1.3778 | 0 | #DIV/0! | #DIV/0! | 0.10341 | 1.2797
|  | 8 | 32 | 0 | 82.8333 | 1.3806 | 0 | #DIV/0! | #DIV/0! | 0.10193 | 1.2764
|  | 8 | 32 | 0 | 83 | 1.3833 | 0 | #DIV/0! | #DIV/0! | 0.10047 | 1.2731
|  | 8 | 32 | 0 | 83.1667 | 1.3861 | 0 | #DIV/0! | #DIV/0! | 0.099026 | 1.2698
|  | 8 | 32 | 0 | 83.3333 | 1.3889 | 0 | #DIV/0! | #DIV/0! | 0.097606 | 1.2666
|  | 8 | 32 | 0 | 83.5 | 1.3917 | 0 | #DIV/0! | #DIV/0! | 0.096207 | 1.2633
|  | 8 | 32 | 0 | 83.6667 | 1.3944 | 0 | #DIV/0! | #DIV/0! | 0.094827 | 1.26
|  | 8 | 32 | 0 | 83.8333 | 1.3972 | 0 | #DIV/0! | #DIV/0! | 0.093468 | 1.2568
|  | 8 | 32 | 0 | 84 | 1.4 | 0 | #DIV/0! | #DIV/0! | 0.092128 | 1.2536
|  | 8 | 32 | 0 | 84.1667 | 1.4028 | 0 | #DIV/0! | #DIV/0! | 0.090807 | 1.2503
|  | 8 | 32 | 0 | 84.3333 | 1.4056 | 0 | #DIV/0! | #DIV/0! | 0.089505 | 1.2471
|  | 8 | 32 | 0 | 84.5 | 1.4083 | 0 | #DIV/0! | #DIV/0! | 0.088222 | 1.2439
|  | 8 | 32 | 0 | 84.6667 | 1.4111 | 0 | #DIV/0! | #DIV/0! | 0.086957 | 1.2407
|  | 8 | 32 | 0 | 84.8333 | 1.4139 | 0 | #DIV/0! | #DIV/0! | 0.08571 | 1.2375
|  | 8 | 32 | 0 | 85 | 1.4167 | 0 | #DIV/0! | #DIV/0! | 0.084481 | 1.2343
|  | 8 | 32 | 0 | 85.1667 | 1.4194 | 0 | #DIV/0! | #DIV/0! | 0.08327 | 1.2311
|  | 8 | 32 | 0 | 85.3333 | 1.4222 | 0 | #DIV/0! | #DIV/0! | 0.082076 | 1.228
|  | 8 | 32 | 0 | 85.5 | 1.425 | 0 | #DIV/0! | #DIV/0! | 0.0809 | 1.2248
|  | 8 | 32 | 0 | 85.6667 | 1.4278 | 0 | #DIV/0! | #DIV/0! | 0.07974 | 1.2216
|  | 8 | 32 | 0 | 85.8333 | 1.4306 | 0 | #DIV/0! | #DIV/0! | 0.078597 | 1.2185
|  | 8 | 32 | 0 | 86 | 1.4333 | 0 | #DIV/0! | #DIV/0! | 0.07747 | 1.2154
|  | 8 | 32 | 0 | 86.1667 | 1.4361 | 0 | #DIV/0! | #DIV/0! | 0.076359 | 1.2122
|  | 8 | 32 | 0 | 86.3333 | 1.4389 | 0 | #DIV/0! | #DIV/0! | 0.075264 | 1.2091
|  | 8 | 32 | 0 | 86.5 | 1.4417 | 0 | #DIV/0! | #DIV/0! | 0.074185 | 1.206
|  | 8 | 32 | 0 | 86.6667 | 1.4444 | 0 | #DIV/0! | #DIV/0! | 0.073122 | 1.2029
|  | 8 | 32 | 0 | 86.8333 | 1.4472 | 0 | #DIV/0! | #DIV/0! | 0.072073 | 1.1998
|  | 8 | 32 | 0 | 87 | 1.45 | 0 | #DIV/0! | #DIV/0! | 0.07104 | 1.1967
|  | 8 | 32 | 0 | 87.1667 | 1.4528 | 0 | #DIV/0! | #DIV/0! | 0.070022 | 1.1936
|  | 8 | 32 | 0 | 87.3333 | 1.4556 | 0 | #DIV/0! | #DIV/0! | 0.069018 | 1.1905
|  | 8 | 32 | 0 | 87.5 | 1.4583 | 0 | #DIV/0! | #DIV/0! | 0.068028 | 1.1875
|  | 8 | 32 | 0 | 87.6667 | 1.4611 | 0 | #DIV/0! | #DIV/0! | 0.067053 | 1.1844
|  | 8 | 32 | 0 | 87.8333 | 1.4639 | 0 | #DIV/0! | #DIV/0! | 0.066092 | 1.1814
|  | 8 | 32 | 0 | 88 | 1.4667 | 0 | #DIV/0! | #DIV/0! | 0.065144 | 1.1783
|  | 8 | 32 | 0 | 88.1667 | 1.4694 | 0 | #DIV/0! | #DIV/0! | 0.06421 | 1.1753
|  | 8 | 32 | 0 | 88.3333 | 1.4722 | 0 | #DIV/0! | #DIV/0! | 0.06329 | 1.1723
|  | 8 | 32 | 0 | 88.5 | 1.475 | 0 | #DIV/0! | #DIV/0! | 0.062382 | 1.1692
|  | 8 | 32 | 0 | 88.6667 | 1.4778 | 0 | #DIV/0! | #DIV/0! | 0.061488 | 1.1662
|  | 8 | 32 | 0 | 88.8333 | 1.4806 | 0 | #DIV/0! | #DIV/0! | 0.060606 | 1.1632
|  | 8 | 32 | 0 | 89 | 1.4833 | 0 | #DIV/0! | #DIV/0! | 0.059737 | 1.1602
|  | 8 | 32 | 0 | 89.1667 | 1.4861 | 0 | #DIV/0! | #DIV/0! | 0.058881 | 1.1572
|  | 8 | 32 | 0 | 89.3333 | 1.4889 | 0 | #DIV/0! | #DIV/0! | 0.058037 | 1.1543
|  | 8 | 32 | 0 | 89.5 | 1.4917 | 0 | #DIV/0! | #DIV/0! | 0.057205 | 1.1513
|  | 8 | 32 | 0 | 89.6667 | 1.4944 | 0 | #DIV/0! | #DIV/0! | 0.056385 | 1.1483
|  | 8 | 32 | 0 | 89.8333 | 1.4972 | 0 | #DIV/0! | #DIV/0! | 0.055576 | 1.1454
|  | 8 | 32 | 0 | 90 | 1.5 | 0 | #DIV/0! | #DIV/0! | 0.054779 | 1.1424
|  | 4 | 32 | 0 | 90.1667 | 1.5028 | 0 | #DIV/0! | #DIV/0! | 0.053994 | 1.1395
|  | 4 | 32 | 0 | 90.3333 | 1.5056 | 0 | #DIV/0! | #DIV/0! | 0.05322 | 1.1365
|  | 4 | 32 | 0 | 90.5 | 1.5083 | 0 | #DIV/0! | #DIV/0! | 0.052457 | 1.1336
|  | 4 | 32 | 0 | 90.6667 | 1.5111 | 0 | #DIV/0! | #DIV/0! | 0.051705 | 1.1307
|  | 4 | 32 | 0 | 90.8333 | 1.5139 | 0 | #DIV/0! | #DIV/0! | 0.050964 | 1.1278
|  | 4 | 32 | 0 | 91 | 1.5167 | 0 | #DIV/0! | #DIV/0! | 0.050233 | 1.1249
|  | 4 | 32 | 0 | 91.1667 | 1.5194 | 0 | #DIV/0! | #DIV/0! | 0.049513 | 1.122
|  | 4 | 32 | 0 | 91.3333 | 1.5222 | 0 | #DIV/0! | #DIV/0! | 0.048803 | 1.1191
|  | 4 | 32 | 0 | 91.5 | 1.525 | 0 | #DIV/0! | #DIV/0! | 0.048103 | 1.1162
|  | 4 | 32 | 0 | 91.6667 | 1.5278 | 0 | #DIV/0! | #DIV/0! | 0.047414 | 1.1133
|  | 4 | 32 | 0 | 91.8333 | 1.5306 | 0 | #DIV/0! | #DIV/0! | 0.046734 | 1.1105
|  | 4 | 32 | 0 | 92 | 1.5333 | 0 | #DIV/0! | #DIV/0! | 0.046064 | 1.1076
|  | 4 | 32 | 0 | 92.1667 | 1.5361 | 0 | #DIV/0! | #DIV/0! | 0.045403 | 1.1048
|  | 4 | 32 | 0 | 92.3333 | 1.5389 | 0 | #DIV/0! | #DIV/0! | 0.044753 | 1.1019
|  | 4 | 32 | 0 | 92.5 | 1.5417 | 0 | #DIV/0! | #DIV/0! | 0.044111 | 1.0991
|  | 4 | 32 | 0 | 92.6667 | 1.5444 | 0 | #DIV/0! | #DIV/0! | 0.043478 | 1.0962
|  | 4 | 32 | 0 | 92.8333 | 1.5472 | 0 | #DIV/0! | #DIV/0! | 0.042855 | 1.0934
|  | 4 | 32 | 0 | 93 | 1.55 | 0 | #DIV/0! | #DIV/0! | 0.042241 | 1.0906
|  | 4 | 32 | 0 | 93.1667 | 1.5528 | 0 | #DIV/0! | #DIV/0! | 0.041635 | 1.0878
|  | 4 | 32 | 0 | 93.3333 | 1.5556 | 0 | #DIV/0! | #DIV/0! | 0.041038 | 1.085
|  | 4 | 32 | 0 | 93.5 | 1.5583 | 0 | #DIV/0! | #DIV/0! | 0.04045 | 1.0822
|  | 4 | 32 | 0 | 93.6667 | 1.5611 | 0 | #DIV/0! | #DIV/0! | 0.03987 | 1.0794
|  | 4 | 32 | 0 | 93.8333 | 1.5639 | 0 | #DIV/0! | #DIV/0! | 0.039298 | 1.0766
|  | 4 | 32 | 0 | 94 | 1.5667 | 0 | #DIV/0! | #DIV/0! | 0.038735 | 1.0739
|  | 4 | 32 | 0 | 94.1667 | 1.5694 | 0 | #DIV/0! | #DIV/0! | 0.03818 | 1.0711
|  | 4 | 32 | 0 | 94.3333 | 1.5722 | 0 | #DIV/0! | #DIV/0! | 0.037632 | 1.0683
|  | 4 | 32 | 0 | 94.5 | 1.575 | 0 | #DIV/0! | #DIV/0! | 0.037093 | 1.0656
|  | 4 | 32 | 0 | 94.6667 | 1.5778 | 0 | #DIV/0! | #DIV/0! | 0.036561 | 1.0628
|  | 4 | 32 | 0 | 94.8333 | 1.5806 | 0 | #DIV/0! | #DIV/0! | 0.036037 | 1.0601
|  | 4 | 32 | 0 | 95 | 1.5833 | 0 | #DIV/0! | #DIV/0! | 0.03552 | 1.0574
|  | 4 | 32 | 0 | 95.1667 | 1.5861 | 0 | #DIV/0! | #DIV/0! | 0.035011 | 1.0547
|  | 4 | 32 | 0 | 95.3333 | 1.5889 | 0 | #DIV/0! | #DIV/0! | 0.034509 | 1.0519
|  | 4 | 32 | 0 | 95.5 | 1.5917 | 0 | #DIV/0! | #DIV/0! | 0.034014 | 1.0492
|  | 4 | 32 | 0 | 95.6667 | 1.5944 | 0 | #DIV/0! | #DIV/0! | 0.033527 | 1.0465
|  | 4 | 32 | 0 | 95.8333 | 1.5972 | 0 | #DIV/0! | #DIV/0! | 0.033046 | 1.0438
|  | 4 | 32 | 0 | 96 | 1.6 | 0 | #DIV/0! | #DIV/0! | 0.032572 | 1.0411
|  | 4 | 32 | 0 | 96.1667 | 1.6028 | 0 | #DIV/0! | #DIV/0! | 0.032105 | 1.0385
|  | 4 | 32 | 0 | 96.3333 | 1.6056 | 0 | #DIV/0! | #DIV/0! | 0.031645 | 1.0358
|  | 4 | 32 | 0 | 96.5 | 1.6083 | 0 | #DIV/0! | #DIV/0! | 0.031191 | 1.0331
|  | 4 | 32 | 0 | 96.6667 | 1.6111 | 0 | #DIV/0! | #DIV/0! | 0.030744 | 1.0305
|  | 4 | 32 | 0 | 96.8333 | 1.6139 | 0 | #DIV/0! | #DIV/0! | 0.030303 | 1.0278
|  | 4 | 32 | 0 | 97 | 1.6167 | 0 | #DIV/0! | #DIV/0! | 0.029869 | 1.0252
|  | 4 | 32 | 0 | 97.1667 | 1.6194 | 0 | #DIV/0! | #DIV/0! | 0.02944 | 1.0225
|  | 4 | 32 | 0 | 97.3333 | 1.6222 | 0 | #DIV/0! | #DIV/0! | 0.029018 | 1.0199
|  | 4 | 32 | 0 | 97.5 | 1.625 | 0 | #DIV/0! | #DIV/0! | 0.028602 | 1.0173
|  | 4 | 32 | 0 | 97.6667 | 1.6278 | 0 | #DIV/0! | #DIV/0! | 0.028192 | 1.0146
|  | 4 | 32 | 0 | 97.8333 | 1.6306 | 0 | #DIV/0! | #DIV/0! | 0.027788 | 1.012
|  | 4 | 32 | 0 | 98 | 1.6333 | 0 | #DIV/0! | #DIV/0! | 0.02739 | 1.0094
|  | 4 | 32 | 0 | 98.1667 | 1.6361 | 0 | #DIV/0! | #DIV/0! | 0.026997 | 1.0068
|  | 4 | 32 | 0 | 98.3333 | 1.6389 | 0 | #DIV/0! | #DIV/0! | 0.02661 | 1.0042
|  | 4 | 32 | 0 | 98.5 | 1.6417 | 0 | #DIV/0! | #DIV/0! | 0.026229 | 1.0016
|  | 4 | 32 | 0 | 98.6667 | 1.6444 | 0 | #DIV/0! | #DIV/0! | 0.025852 | 0.99906
|  | 4 | 32 | 0 | 98.8333 | 1.6472 | 0 | #DIV/0! | #DIV/0! | 0.025482 | 0.99649
|  | 4 | 32 | 0 | 99 | 1.65 | 0 | #DIV/0! | #DIV/0! | 0.025116 | 0.99392
|  | 4 | 32 | 0 | 99.1667 | 1.6528 | 0 | #DIV/0! | #DIV/0! | 0.024756 | 0.99136
|  | 4 | 32 | 0 | 99.3333 | 1.6556 | 0 | #DIV/0! | #DIV/0! | 0.024401 | 0.98881
|  | 4 | 32 | 0 | 99.5 | 1.6583 | 0 | #DIV/0! | #DIV/0! | 0.024052 | 0.98626
|  | 4 | 32 | 0 | 99.6667 | 1.6611 | 0 | #DIV/0! | #DIV/0! | 0.023707 | 0.98372
|  | 4 | 32 | 0 | 99.8333 | 1.6639 | 0 | #DIV/0! | #DIV/0! | 0.023367 | 0.98119
|  | 4 | 32 | 0 | 100 | 1.6667 | 0 | #DIV/0! | #DIV/0! | 0.023032 | 0.97866
|  | 2 | 32 | 0 | 100.1667 | 1.6694 | 0 | #DIV/0! | #DIV/0! | 0.022702 | 0.97614
|  | 2 | 32 | 0 | 100.3333 | 1.6722 | 0 | #DIV/0! | #DIV/0! | 0.022376 | 0.97363
|  | 2 | 32 | 0 | 100.5 | 1.675 | 0 | #DIV/0! | #DIV/0! | 0.022055 | 0.97112
|  | 2 | 32 | 0 | 100.6667 | 1.6778 | 0 | #DIV/0! | #DIV/0! | 0.021739 | 0.96862
|  | 2 | 32 | 0 | 100.8333 | 1.6806 | 0 | #DIV/0! | #DIV/0! | 0.021428 | 0.96613
|  | 2 | 32 | 0 | 101 | 1.6833 | 0 | #DIV/0! | #DIV/0! | 0.02112 | 0.96364
|  | 2 | 32 | 0 | 101.1667 | 1.6861 | 0 | #DIV/0! | #DIV/0! | 0.020818 | 0.96116
|  | 2 | 32 | 0 | 101.3333 | 1.6889 | 0 | #DIV/0! | #DIV/0! | 0.020519 | 0.95868
|  | 2 | 32 | 0 | 101.5 | 1.6917 | 0 | #DIV/0! | #DIV/0! | 0.020225 | 0.95621
|  | 2 | 32 | 0 | 101.6667 | 1.6944 | 0 | #DIV/0! | #DIV/0! | 0.019935 | 0.95375
|  | 2 | 32 | 0 | 101.8333 | 1.6972 | 0 | #DIV/0! | #DIV/0! | 0.019649 | 0.95129
|  | 2 | 32 | 0 | 102 | 1.7 | 0 | #DIV/0! | #DIV/0! | 0.019367 | 0.94884
|  | 2 | 32 | 0 | 102.1667 | 1.7028 | 0 | #DIV/0! | #DIV/0! | 0.01909 | 0.9464
|  | 2 | 32 | 0 | 102.3333 | 1.7056 | 0 | #DIV/0! | #DIV/0! | 0.018816 | 0.94396
|  | 2 | 32 | 0 | 102.5 | 1.7083 | 0 | #DIV/0! | #DIV/0! | 0.018546 | 0.94153
|  | 2 | 32 | 0 | 102.6667 | 1.7111 | 0 | #DIV/0! | #DIV/0! | 0.01828 | 0.93911
|  | 2 | 32 | 0 | 102.8333 | 1.7139 | 0 | #DIV/0! | #DIV/0! | 0.018018 | 0.93669
|  | 2 | 32 | 0 | 103 | 1.7167 | 0 | #DIV/0! | #DIV/0! | 0.01776 | 0.93428
|  | 2 | 32 | 0 | 103.1667 | 1.7194 | 0 | #DIV/0! | #DIV/0! | 0.017505 | 0.93187
|  | 2 | 32 | 0 | 103.3333 | 1.7222 | 0 | #DIV/0! | #DIV/0! | 0.017254 | 0.92947
|  | 2 | 32 | 0 | 103.5 | 1.725 | 0 | #DIV/0! | #DIV/0! | 0.017007 | 0.92708
|  | 2 | 32 | 0 | 103.6667 | 1.7278 | 0 | #DIV/0! | #DIV/0! | 0.016763 | 0.92469
|  | 2 | 32 | 0 | 103.8333 | 1.7306 | 0 | #DIV/0! | #DIV/0! | 0.016523 | 0.92231
|  | 2 | 32 | 0 | 104 | 1.7333 | 0 | #DIV/0! | #DIV/0! | 0.016286 | 0.91993
|  | 2 | 32 | 0 | 104.1667 | 1.7361 | 0 | #DIV/0! | #DIV/0! | 0.016053 | 0.91756
|  | 2 | 32 | 0 | 104.3333 | 1.7389 | 0 | #DIV/0! | #DIV/0! | 0.015822 | 0.9152
|  | 2 | 32 | 0 | 104.5 | 1.7417 | 0 | #DIV/0! | #DIV/0! | 0.015596 | 0.91284
|  | 2 | 32 | 0 | 104.6667 | 1.7444 | 0 | #DIV/0! | #DIV/0! | 0.015372 | 0.91049
|  | 2 | 32 | 0 | 104.8333 | 1.7472 | 0 | #DIV/0! | #DIV/0! | 0.015152 | 0.90815
|  | 2 | 32 | 0 | 105 | 1.75 | 0 | #DIV/0! | #DIV/0! | 0.014934 | 0.90581
|  | 2 | 32 | 0 | 105.1667 | 1.7528 | 0 | #DIV/0! | #DIV/0! | 0.01472 | 0.90348
|  | 2 | 32 | 0 | 105.3333 | 1.7556 | 0 | #DIV/0! | #DIV/0! | 0.014509 | 0.90115
|  | 2 | 32 | 0 | 105.5 | 1.7583 | 0 | #DIV/0! | #DIV/0! | 0.014301 | 0.89883
|  | 2 | 32 | 0 | 105.6667 | 1.7611 | 0 | #DIV/0! | #DIV/0! | 0.014096 | 0.89651
|  | 2 | 32 | 0 | 105.8333 | 1.7639 | 0 | #DIV/0! | #DIV/0! | 0.013894 | 0.8942
|  | 2 | 32 | 0 | 106 | 1.7667 | 0 | #DIV/0! | #DIV/0! | 0.013695 | 0.8919
|  | 2 | 32 | 0 | 106.1667 | 1.7694 | 0 | #DIV/0! | #DIV/0! | 0.013499 | 0.8896
|  | 2 | 32 | 0 | 106.3333 | 1.7722 | 0 | #DIV/0! | #DIV/0! | 0.013305 | 0.88731
|  | 2 | 32 | 0 | 106.5 | 1.775 | 0 | #DIV/0! | #DIV/0! | 0.013114 | 0.88503
|  | 2 | 32 | 0 | 106.6667 | 1.7778 | 0 | #DIV/0! | #DIV/0! | 0.012926 | 0.88275
|  | 2 | 32 | 0 | 106.8333 | 1.7806 | 0 | #DIV/0! | #DIV/0! | 0.012741 | 0.88048
|  | 2 | 32 | 0 | 107 | 1.7833 | 0 | #DIV/0! | #DIV/0! | 0.012558 | 0.87821
|  | 2 | 32 | 0 | 107.1667 | 1.7861 | 0 | #DIV/0! | #DIV/0! | 0.012378 | 0.87595
|  | 2 | 32 | 0 | 107.3333 | 1.7889 | 0 | #DIV/0! | #DIV/0! | 0.012201 | 0.87369
|  | 2 | 32 | 0 | 107.5 | 1.7917 | 0 | #DIV/0! | #DIV/0! | 0.012026 | 0.87144
|  | 2 | 32 | 0 | 107.6667 | 1.7944 | 0 | #DIV/0! | #DIV/0! | 0.011853 | 0.8692
|  | 2 | 32 | 0 | 107.8333 | 1.7972 | 0 | #DIV/0! | #DIV/0! | 0.011683 | 0.86696
|  | 2 | 32 | 0 | 108 | 1.8 | 0 | #DIV/0! | #DIV/0! | 0.011516 | 0.86473
|  | 2 | 32 | 0 | 108.1667 | 1.8028 | 0 | #DIV/0! | #DIV/0! | 0.011351 | 0.8625
|  | 2 | 32 | 0 | 108.3333 | 1.8056 | 0 | #DIV/0! | #DIV/0! | 0.011188 | 0.86028
|  | 2 | 32 | 0 | 108.5 | 1.8083 | 0 | #DIV/0! | #DIV/0! | 0.011028 | 0.85806
|  | 2 | 32 | 0 | 108.6667 | 1.8111 | 0 | #DIV/0! | #DIV/0! | 0.01087 | 0.85585
|  | 2 | 32 | 0 | 108.8333 | 1.8139 | 0 | #DIV/0! | #DIV/0! | 0.010714 | 0.85365
|  | 2 | 32 | 0 | 109 | 1.8167 | 0 | #DIV/0! | #DIV/0! | 0.01056 | 0.85145
|  | 2 | 32 | 0 | 109.1667 | 1.8194 | 0 | #DIV/0! | #DIV/0! | 0.010409 | 0.84926
|  | 2 | 32 | 0 | 109.3333 | 1.8222 | 0 | #DIV/0! | #DIV/0! | 0.01026 | 0.84707
|  | 2 | 32 | 0 | 109.5 | 1.825 | 0 | #DIV/0! | #DIV/0! | 0.010112 | 0.84489
|  | 2 | 32 | 0 | 109.6667 | 1.8278 | 0 | #DIV/0! | #DIV/0! | 0.0099675 | 0.84271
|  | 2 | 32 | 0 | 109.8333 | 1.8306 | 0 | #DIV/0! | #DIV/0! | 0.0098246 | 0.84054
|  | 2 | 32 | 0 | 110 | 1.8333 | 0 | #DIV/0! | #DIV/0! | 0.0096837 | 0.83838
|  | 1 | 32 | 0 | 110.1667 | 1.8361 | 0 | #DIV/0! | #DIV/0! | 0.0095449 | 0.83622
|  | 1 | 32 | 0 | 110.3333 | 1.8389 | 0 | #DIV/0! | #DIV/0! | 0.0094081 | 0.83406
|  | 1 | 32 | 0 | 110.5 | 1.8417 | 0 | #DIV/0! | #DIV/0! | 0.0092732 | 0.83192
|  | 1 | 32 | 0 | 110.6667 | 1.8444 | 0 | #DIV/0! | #DIV/0! | 0.0091402 | 0.82977
|  | 1 | 32 | 0 | 110.8333 | 1.8472 | 0 | #DIV/0! | #DIV/0! | 0.0090092 | 0.82764
|  | 1 | 32 | 0 | 111 | 1.85 | 0 | #DIV/0! | #DIV/0! | 0.00888 | 0.82551
|  | 1 | 32 | 0 | 111.1667 | 1.8528 | 0 | #DIV/0! | #DIV/0! | 0.0087527 | 0.82338
|  | 1 | 32 | 0 | 111.3333 | 1.8556 | 0 | #DIV/0! | #DIV/0! | 0.0086272 | 0.82126
|  | 1 | 32 | 0 | 111.5 | 1.8583 | 0 | #DIV/0! | #DIV/0! | 0.0085035 | 0.81914
|  | 1 | 32 | 0 | 111.6667 | 1.8611 | 0 | #DIV/0! | #DIV/0! | 0.0083816 | 0.81703
|  | 1 | 32 | 0 | 111.8333 | 1.8639 | 0 | #DIV/0! | #DIV/0! | 0.0082615 | 0.81493
|  | 1 | 32 | 0 | 112 | 1.8667 | 0 | #DIV/0! | #DIV/0! | 0.008143 | 0.81283
|  | 1 | 32 | 0 | 112.1667 | 1.8694 | 0 | #DIV/0! | #DIV/0! | 0.0080263 | 0.81074
|  | 1 | 32 | 0 | 112.3333 | 1.8722 | 0 | #DIV/0! | #DIV/0! | 0.0079112 | 0.80865
|  | 1 | 32 | 0 | 112.5 | 1.875 | 0 | #DIV/0! | #DIV/0! | 0.0077978 | 0.80657
|  | 1 | 32 | 0 | 112.6667 | 1.8778 | 0 | #DIV/0! | #DIV/0! | 0.007686 | 0.80449
|  | 1 | 32 | 0 | 112.8333 | 1.8806 | 0 | #DIV/0! | #DIV/0! | 0.0075758 | 0.80242
|  | 1 | 32 | 0 | 113 | 1.8833 | 0 | #DIV/0! | #DIV/0! | 0.0074672 | 0.80035
|  | 1 | 32 | 0 | 113.1667 | 1.8861 | 0 | #DIV/0! | #DIV/0! | 0.0073601 | 0.79829
|  | 1 | 32 | 0 | 113.3333 | 1.8889 | 0 | #DIV/0! | #DIV/0! | 0.0072546 | 0.79623
|  | 1 | 32 | 0 | 113.5 | 1.8917 | 0 | #DIV/0! | #DIV/0! | 0.0071506 | 0.79418
|  | 1 | 32 | 0 | 113.6667 | 1.8944 | 0 | #DIV/0! | #DIV/0! | 0.0070481 | 0.79214
|  | 1 | 32 | 0 | 113.8333 | 1.8972 | 0 | #DIV/0! | #DIV/0! | 0.006947 | 0.7901
|  | 1 | 32 | 0 | 114 | 1.9 | 0 | #DIV/0! | #DIV/0! | 0.0068474 | 0.78806
|  | 1 | 32 | 0 | 114.1667 | 1.9028 | 0 | #DIV/0! | #DIV/0! | 0.0067493 | 0.78603
|  | 1 | 32 | 0 | 114.3333 | 1.9056 | 0 | #DIV/0! | #DIV/0! | 0.0066525 | 0.78401
|  | 1 | 32 | 0 | 114.5 | 1.9083 | 0 | #DIV/0! | #DIV/0! | 0.0065571 | 0.78199
|  | 1 | 32 | 0 | 114.6667 | 1.9111 | 0 | #DIV/0! | #DIV/0! | 0.0064631 | 0.77998
|  | 1 | 32 | 0 | 114.8333 | 1.9139 | 0 | #DIV/0! | #DIV/0! | 0.0063705 | 0.77797
|  | 1 | 32 | 0 | 115 | 1.9167 | 0 | #DIV/0! | #DIV/0! | 0.0062791 | 0.77597
|  | 1 | 32 | 0 | 115.1667 | 1.9194 | 0 | #DIV/0! | #DIV/0! | 0.0061891 | 0.77397
|  | 1 | 32 | 0 | 115.3333 | 1.9222 | 0 | #DIV/0! | #DIV/0! | 0.0061004 | 0.77197
|  | 1 | 32 | 0 | 115.5 | 1.925 | 0 | #DIV/0! | #DIV/0! | 0.0060129 | 0.76999
|  | 1 | 32 | 0 | 115.6667 | 1.9278 | 0 | #DIV/0! | #DIV/0! | 0.0059267 | 0.768
|  | 1 | 32 | 0 | 115.8333 | 1.9306 | 0 | #DIV/0! | #DIV/0! | 0.0058417 | 0.76602
|  | 1 | 32 | 0 | 116 | 1.9333 | 0 | #DIV/0! | #DIV/0! | 0.005758 | 0.76405
|  | 1 | 32 | 0 | 116.1667 | 1.9361 | 0 | #DIV/0! | #DIV/0! | 0.0056754 | 0.76208
|  | 1 | 32 | 0 | 116.3333 | 1.9389 | 0 | #DIV/0! | #DIV/0! | 0.0055941 | 0.76012
|  | 1 | 32 | 0 | 116.5 | 1.9417 | 0 | #DIV/0! | #DIV/0! | 0.0055139 | 0.75816
|  | 1 | 32 | 0 | 116.6667 | 1.9444 | 0 | #DIV/0! | #DIV/0! | 0.0054348 | 0.75621
|  | 1 | 32 | 0 | 116.8333 | 1.9472 | 0 | #DIV/0! | #DIV/0! | 0.0053569 | 0.75426
|  | 1 | 32 | 0 | 117 | 1.95 | 0 | #DIV/0! | #DIV/0! | 0.0052801 | 0.75232
|  | 1 | 32 | 0 | 117.1667 | 1.9528 | 0 | #DIV/0! | #DIV/0! | 0.0052044 | 0.75038
|  | 1 | 32 | 0 | 117.3333 | 1.9556 | 0 | #DIV/0! | #DIV/0! | 0.0051298 | 0.74845
|  | 1 | 32 | 0 | 117.5 | 1.9583 | 0 | #DIV/0! | #DIV/0! | 0.0050562 | 0.74652
|  | 1 | 32 | 0 | 117.6667 | 1.9611 | 0 | #DIV/0! | #DIV/0! | 0.0049837 | 0.7446
|  | 1 | 32 | 0 | 117.8333 | 1.9639 | 0 | #DIV/0! | #DIV/0! | 0.0049123 | 0.74268
|  | 1 | 32 | 0 | 118 | 1.9667 | 0 | #DIV/0! | #DIV/0! | 0.0048419 | 0.74077
|  | 1 | 32 | 0 | 118.1667 | 1.9694 | 0 | #DIV/0! | #DIV/0! | 0.0047725 | 0.73886
|  | 1 | 32 | 0 | 118.3333 | 1.9722 | 0 | #DIV/0! | #DIV/0! | 0.004704 | 0.73696
|  | 1 | 32 | 0 | 118.5 | 1.975 | 0 | #DIV/0! | #DIV/0! | 0.0046366 | 0.73506
|  | 1 | 32 | 0 | 118.6667 | 1.9778 | 0 | #DIV/0! | #DIV/0! | 0.0045701 | 0.73317
|  | 1 | 32 | 0 | 118.8333 | 1.9806 | 0 | #DIV/0! | #DIV/0! | 0.0045046 | 0.73128
|  | 1 | 32 | 0 | 119 | 1.9833 | 0 | #DIV/0! | #DIV/0! | 0.00444 | 0.7294
|  | 1 | 32 | 0 | 119.1667 | 1.9861 | 0 | #DIV/0! | #DIV/0! | 0.0043764 | 0.72752
|  | 1 | 32 | 0 | 119.3333 | 1.9889 | 0 | #DIV/0! | #DIV/0! | 0.0043136 | 0.72565
|  | 1 | 32 | 0 | 119.5 | 1.9917 | 0 | #DIV/0! | #DIV/0! | 0.0042518 | 0.72378
|  | 1 | 32 | 0 | 119.6667 | 1.9944 | 0 | #DIV/0! | #DIV/0! | 0.0041908 | 0.72191
|  | 1 | 32 | 0 | 119.8333 | 1.9972 | 0 | #DIV/0! | #DIV/0! | 0.0041307 | 0.72005
|  | 0.5 | 32 | 0 | 120 | 2 | 0 | #DIV/0! | #DIV/0! | 0.0040715 | 0.7182
|  | 0.5 | 32 | 0 | 120.1667 | 2.0028 | 0 | #DIV/0! | #DIV/0! | 0.0040131 | 0.71635
|  | 0.5 | 32 | 0 | 120.3333 | 2.0056 | 0 | #DIV/0! | #DIV/0! | 0.0039556 | 0.7145
|  | 0.5 | 32 | 0 | 120.5 | 2.0083 | 0 | #DIV/0! | #DIV/0! | 0.0038989 | 0.71266
|  | 0.5 | 32 | 0 | 120.6667 | 2.0111 | 0 | #DIV/0! | #DIV/0! | 0.003843 | 0.71083
|  | 0.5 | 32 | 0 | 120.8333 | 2.0139 | 0 | #DIV/0! | #DIV/0! | 0.0037879 | 0.709
|  | 0.5 | 32 | 0 | 121 | 2.0167 | 0 | #DIV/0! | #DIV/0! | 0.0037336 | 0.70717
|  | 0.5 | 32 | 0 | 121.1667 | 2.0194 | 0 | #DIV/0! | #DIV/0! | 0.0036801 | 0.70535
|  | 0.5 | 32 | 0 | 121.3333 | 2.0222 | 0 | #DIV/0! | #DIV/0! | 0.0036273 | 0.70354
|  | 0.5 | 32 | 0 | 121.5 | 2.025 | 0 | #DIV/0! | #DIV/0! | 0.0035753 | 0.70172
|  | 0.5 | 32 | 0 | 121.6667 | 2.0278 | 0 | #DIV/0! | #DIV/0! | 0.003524 | 0.69992
|  | 0.5 | 32 | 0 | 121.8333 | 2.0306 | 0 | #DIV/0! | #DIV/0! | 0.0034735 | 0.69811
|  | 0.5 | 32 | 0 | 122 | 2.0333 | 0 | #DIV/0! | #DIV/0! | 0.0034237 | 0.69632
|  | 0.5 | 32 | 0 | 122.1667 | 2.0361 | 0 | #DIV/0! | #DIV/0! | 0.0033746 | 0.69452
|  | 0.5 | 32 | 0 | 122.3333 | 2.0389 | 0 | #DIV/0! | #DIV/0! | 0.0033263 | 0.69273
|  | 0.5 | 32 | 0 | 122.5 | 2.0417 | 0 | #DIV/0! | #DIV/0! | 0.0032786 | 0.69095
|  | 0.5 | 32 | 0 | 122.6667 | 2.0444 | 0 | #DIV/0! | #DIV/0! | 0.0032316 | 0.68917
|  | 0.5 | 32 | 0 | 122.8333 | 2.0472 | 0 | #DIV/0! | #DIV/0! | 0.0031852 | 0.6874
|  | 0.5 | 32 | 0 | 123 | 2.05 | 0 | #DIV/0! | #DIV/0! | 0.0031396 | 0.68563
|  | 0.5 | 32 | 0 | 123.1667 | 2.0528 | 0 | #DIV/0! | #DIV/0! | 0.0030946 | 0.68386
|  | 0.5 | 32 | 0 | 123.3333 | 2.0556 | 0 | #DIV/0! | #DIV/0! | 0.0030502 | 0.6821
|  | 0.5 | 32 | 0 | 123.5 | 2.0583 | 0 | #DIV/0! | #DIV/0! | 0.0030065 | 0.68034
|  | 0.5 | 32 | 0 | 123.6667 | 2.0611 | 0 | #DIV/0! | #DIV/0! | 0.0029634 | 0.67859
|  | 0.5 | 32 | 0 | 123.8333 | 2.0639 | 0 | #DIV/0! | #DIV/0! | 0.0029209 | 0.67684
|  | 0.5 | 32 | 0 | 124 | 2.0667 | 0 | #DIV/0! | #DIV/0! | 0.002879 | 0.6751
|  | 0.5 | 32 | 0 | 124.1667 | 2.0694 | 0 | #DIV/0! | #DIV/0! | 0.0028377 | 0.67336
|  | 0.5 | 32 | 0 | 124.3333 | 2.0722 | 0 | #DIV/0! | #DIV/0! | 0.002797 | 0.67163
|  | 0.5 | 32 | 0 | 124.5 | 2.075 | 0 | #DIV/0! | #DIV/0! | 0.0027569 | 0.6699
|  | 0.5 | 32 | 0 | 124.6667 | 2.0778 | 0 | #DIV/0! | #DIV/0! | 0.0027174 | 0.66817
|  | 0.5 | 32 | 0 | 124.8333 | 2.0806 | 0 | #DIV/0! | #DIV/0! | 0.0026784 | 0.66645
|  | 0.5 | 32 | 0 | 125 | 2.0833 | 0 | #DIV/0! | #DIV/0! | 0.00264 | 0.66473
|  | 0.5 | 32 | 0 | 125.1667 | 2.0861 | 0 | #DIV/0! | #DIV/0! | 0.0026022 | 0.66302
|  | 0.5 | 32 | 0 | 125.3333 | 2.0889 | 0 | #DIV/0! | #DIV/0! | 0.0025649 | 0.66131
|  | 0.5 | 32 | 0 | 125.5 | 2.0917 | 0 | #DIV/0! | #DIV/0! | 0.0025281 | 0.65961
|  | 0.5 | 32 | 0 | 125.6667 | 2.0944 | 0 | #DIV/0! | #DIV/0! | 0.0024919 | 0.65791
|  | 0.5 | 32 | 0 | 125.8333 | 2.0972 | 0 | #DIV/0! | #DIV/0! | 0.0024561 | 0.65622
|  | 0.5 | 32 | 0 | 126 | 2.1 | 0 | #DIV/0! | #DIV/0! | 0.0024209 | 0.65453
Choose Flow
Pattern
Choose Weight
𝐶_𝑝 (𝑛)=(𝑇_𝑠𝑎𝑚𝑝𝑙𝑒∙𝐶∙𝑄 ̇)/𝑉_𝑑 +𝐺∙𝐶_𝑝 (𝑛−1)

## Epinephrine (2)
Weight Table |  | Tsamp(h) |  | Flow Table |  |  | Thalf 1.1 min Step 5 min | Thalf 2 min Step 5 min | Thalf 4 min Step 5 min | Thalf 3 min Step 5 min | Thalf 14 min Step 5 min
4.57 |  | 0.0027778 |  | 3 min |  |  | Clevidipine | Nitroglycerin | Norepinephrine | Epinephrine | Vasopressin
18.31 |  |  |  | 5 min |  | C concentration | 1096.4912 | 1000 | 32 | 109.17 | 1
73 |  |  |  | 10 min |  | units | nmol/mL | mg/mL | mcg/mL | mcg/mL | U/mL
1 |  |  |  | step |  | Vd(L/kg) | 0.2 | 3.3 | 8.8 | 0.4852 | 0.2
wt index |  |  |  | flow index |  | Vd(L) | 14.6 | 240.9 | 642.4 | 35.4198 | 14.6
3 |  |  |  | 2 |  | CL(L/h) | 547.5 |  |  | 708.3964
73 | kg | 73 kg |  | Q' Pump |  | t-1/2 (min) -> | 1.109 | 2 | 4 | 3 | 14
Table of flow patterns |  |  |  | ml/h |  | G -> | 0.90108 | 0.94387 | 0.97153 | 0.96222 | 0.99178
|  |  |  | selected | Time | Time
3 min | 5 min | 10 min | full step | 5 min | mins | hours | Cp (nmol/L) | Cp(mg/L) | Cp(mcg/L) | Cp(mcg/L) | Cp(U/L)
0.5 | 0.5 | 0.5 | 32 | 0.5 | 0 | 0 | 0 | 0 | 0 | 0 | 0
0.5 | 0.5 | 0.5 | 32 | 0.5 | 0.16667 | 0.0027778 | 0.077054 | 5.5556 | 0.027778 | 0.0042808 | 9.5129e-05
0.5 | 0.5 | 0.5 | 32 | 0.5 | 0.33333 | 0.0055556 | 0.077054 | 10.9012 | 0.054506 | 0.0083999 | 0.00018948
0.5 | 0.5 | 0.5 | 32 | 0.5 | 0.5 | 0.0083333 | 0.077054 | 16.045 | 0.080225 | 0.012363 | 0.00028305
0.5 | 0.5 | 0.5 | 32 | 0.5 | 0.66667 | 0.011111 | 0.077054 | 20.9944 | 0.10497 | 0.016177 | 0.00037585
0.5 | 0.5 | 0.5 | 32 | 0.5 | 0.83333 | 0.013889 | 0.077054 | 25.7569 | 0.12878 | 0.019847 | 0.00046789
0.5 | 0.5 | 0.5 | 32 | 0.5 | 1 | 0.016667 | 0.077054 | 30.3395 | 0.1517 | 0.023378 | 0.00055918
0.5 | 0.5 | 0.5 | 32 | 0.5 | 1.1667 | 0.019444 | 0.077054 | 34.7489 | 0.17374 | 0.026776 | 0.00064971
0.5 | 0.5 | 0.5 | 32 | 0.5 | 1.3333 | 0.022222 | 0.077054 | 38.9918 | 0.19496 | 0.030045 | 0.0007395
0.5 | 0.5 | 0.5 | 32 | 0.5 | 1.5 | 0.025 | 0.077054 | 43.0744 | 0.21537 | 0.033191 | 0.00082855
0.5 | 0.5 | 0.5 | 32 | 0.5 | 1.6667 | 0.027778 | 0.077054 | 47.0027 | 0.23501 | 0.036218 | 0.00091687
0.5 | 0.5 | 0.5 | 32 | 0.5 | 1.8333 | 0.030556 | 0.077054 | 50.7827 | 0.25391 | 0.03913 | 0.0010045
0.5 | 0.5 | 0.5 | 32 | 0.5 | 2 | 0.033333 | 0.077054 | 54.4199 | 0.2721 | 0.041933 | 0.0010913
0.5 | 0.5 | 0.5 | 32 | 0.5 | 2.1667 | 0.036111 | 0.077054 | 57.9197 | 0.2896 | 0.04463 | 0.0011775
0.5 | 0.5 | 0.5 | 32 | 0.5 | 2.3333 | 0.038889 | 0.077054 | 61.2872 | 0.30644 | 0.047224 | 0.001263
0.5 | 0.5 | 0.5 | 32 | 0.5 | 2.5 | 0.041667 | 0.077054 | 64.5276 | 0.32264 | 0.049721 | 0.0013477
0.5 | 0.5 | 0.5 | 32 | 0.5 | 2.6667 | 0.044444 | 0.077054 | 67.6456 | 0.33823 | 0.052124 | 0.0014318
0.5 | 0.5 | 0.5 | 32 | 0.5 | 2.8333 | 0.047222 | 0.077054 | 70.6457 | 0.35323 | 0.054436 | 0.0015151
0.5 | 0.5 | 0.5 | 32 | 0.5 | 3 | 0.05 | 0.077054 | 73.5326 | 0.36766 | 0.05666 | 0.0015978
0.5 | 0.5 | 0.5 | 32 | 0.5 | 3.1667 | 0.052778 | 0.077054 | 76.3103 | 0.38155 | 0.0588 | 0.0016798
0.5 | 0.5 | 0.5 | 32 | 0.5 | 3.3333 | 0.055556 | 0.077054 | 78.9832 | 0.39492 | 0.06086 | 0.0017611
0.5 | 0.5 | 0.5 | 32 | 0.5 | 3.5 | 0.058333 | 0.077054 | 81.5551 | 0.40778 | 0.062842 | 0.0018418
0.5 | 0.5 | 0.5 | 32 | 0.5 | 3.6667 | 0.061111 | 0.077054 | 84.0298 | 0.42015 | 0.064749 | 0.0019218
0.5 | 0.5 | 0.5 | 32 | 0.5 | 3.8333 | 0.063889 | 0.077054 | 86.411 | 0.43206 | 0.066583 | 0.0020011
0.5 | 0.5 | 0.5 | 32 | 0.5 | 4 | 0.066667 | 0.077054 | 88.7023 | 0.44351 | 0.068349 | 0.0020798
0.5 | 0.5 | 0.5 | 32 | 0.5 | 4.1667 | 0.069444 | 0.077054 | 90.907 | 0.45454 | 0.070048 | 0.0021578
0.5 | 0.5 | 0.5 | 32 | 0.5 | 4.3333 | 0.072222 | 0.077054 | 93.0284 | 0.46514 | 0.071682 | 0.0022352
0.5 | 0.5 | 0.5 | 32 | 0.5 | 4.5 | 0.075 | 0.077054 | 95.0697 | 0.47535 | 0.073255 | 0.002312
0.5 | 0.5 | 0.5 | 32 | 0.5 | 4.6667 | 0.077778 | 0.077054 | 97.0339 | 0.48517 | 0.074769 | 0.0023881
0.5 | 0.5 | 0.5 | 32 | 0.5 | 4.8333 | 0.080556 | 0.077054 | 98.9239 | 0.49462 | 0.076225 | 0.0024636
0.5 | 0.5 | 0.5 | 32 | 0.5 | 5 | 0.083333 | 0.077054 | 100.7425 | 0.50371 | 0.077626 | 0.0025385
0.5 | 0.5 | 0.5 | 32 | 0.5 | 5.1667 | 0.086111 | 0.077054 | 102.4924 | 0.51246 | 0.078975 | 0.0026128
0.5 | 0.5 | 0.5 | 32 | 0.5 | 5.3333 | 0.088889 | 0.077054 | 104.1762 | 0.52088 | 0.080272 | 0.0026864
0.5 | 0.5 | 0.5 | 32 | 0.5 | 5.5 | 0.091667 | 0.077054 | 105.7964 | 0.52898 | 0.081521 | 0.0027595
0.5 | 0.5 | 0.5 | 32 | 0.5 | 5.6667 | 0.094444 | 0.077054 | 107.3553 | 0.53678 | 0.082722 | 0.0028319
0.5 | 0.5 | 0.5 | 32 | 0.5 | 5.8333 | 0.097222 | 0.077054 | 108.8554 | 0.54428 | 0.083878 | 0.0029038
0.5 | 0.5 | 0.5 | 32 | 0.5 | 6 | 0.1 | 0.077054 | 110.2988 | 0.55149 | 0.08499 | 0.0029751
0.5 | 0.5 | 0.5 | 32 | 0.5 | 6.1667 | 0.10278 | 0.077054 | 111.6877 | 0.55844 | 0.08606 | 0.0030457
0.5 | 0.5 | 0.5 | 32 | 0.5 | 6.3333 | 0.10556 | 0.077054 | 113.0241 | 0.56512 | 0.08709 | 0.0031158
0.5 | 0.5 | 0.5 | 32 | 0.5 | 6.5 | 0.10833 | 0.077054 | 114.3101 | 0.57155 | 0.088081 | 0.0031854
0.5 | 0.5 | 0.5 | 32 | 0.5 | 6.6667 | 0.11111 | 0.077054 | 115.5474 | 0.57774 | 0.089034 | 0.0032543
0.5 | 0.5 | 0.5 | 32 | 0.5 | 6.8333 | 0.11389 | 0.077054 | 116.7381 | 0.58369 | 0.089952 | 0.0033227
0.5 | 0.5 | 0.5 | 32 | 0.5 | 7 | 0.11667 | 0.077054 | 117.8837 | 0.58942 | 0.090834 | 0.0033905
0.5 | 0.5 | 0.5 | 32 | 0.5 | 7.1667 | 0.11944 | 0.077054 | 118.9861 | 0.59493 | 0.091684 | 0.0034578
0.5 | 0.5 | 0.5 | 32 | 0.5 | 7.3333 | 0.12222 | 0.077054 | 120.0468 | 0.60023 | 0.092501 | 0.0035245
0.5 | 0.5 | 0.5 | 32 | 0.5 | 7.5 | 0.125 | 0.077054 | 121.0674 | 0.60534 | 0.093288 | 0.0035907
0.5 | 0.5 | 0.5 | 32 | 0.5 | 7.6667 | 0.12778 | 0.077054 | 122.0495 | 0.61025 | 0.094044 | 0.0036563
0.5 | 0.5 | 0.5 | 32 | 0.5 | 7.8333 | 0.13056 | 0.077054 | 122.9945 | 0.61497 | 0.094773 | 0.0037214
0.5 | 0.5 | 0.5 | 32 | 0.5 | 8 | 0.13333 | 0.077054 | 123.9038 | 0.61952 | 0.095473 | 0.0037859
0.5 | 0.5 | 0.5 | 32 | 0.5 | 8.1667 | 0.13611 | 0.077054 | 124.7788 | 0.62389 | 0.096147 | 0.00385
0.5 | 0.5 | 0.5 | 32 | 0.5 | 8.3333 | 0.13889 | 0.077054 | 125.6206 | 0.6281 | 0.096796 | 0.0039134
0.5 | 0.5 | 0.5 | 32 | 0.5 | 8.5 | 0.14167 | 0.077054 | 126.4307 | 0.63215 | 0.09742 | 0.0039764
0.5 | 0.5 | 0.5 | 32 | 0.5 | 8.6667 | 0.14444 | 0.077054 | 127.2102 | 0.63605 | 0.098021 | 0.0040389
0.5 | 0.5 | 0.5 | 32 | 0.5 | 8.8333 | 0.14722 | 0.077054 | 127.9603 | 0.6398 | 0.098599 | 0.0041008
0.5 | 0.5 | 0.5 | 32 | 0.5 | 9 | 0.15 | 0.077054 | 128.682 | 0.64341 | 0.099155 | 0.0041622
0.5 | 0.5 | 0.5 | 32 | 0.5 | 9.1667 | 0.15278 | 0.077054 | 129.3764 | 0.64688 | 0.09969 | 0.0042232
0.5 | 0.5 | 0.5 | 32 | 0.5 | 9.3333 | 0.15556 | 0.077054 | 130.0446 | 0.65022 | 0.1002 | 0.0042836
0.5 | 0.5 | 0.5 | 32 | 0.5 | 9.5 | 0.15833 | 0.077054 | 130.6876 | 0.65344 | 0.1007 | 0.0043435
0.5 | 0.5 | 0.5 | 32 | 0.5 | 9.6667 | 0.16111 | 0.077054 | 131.3063 | 0.65653 | 0.10118 | 0.0044029
0.5 | 0.5 | 0.5 | 32 | 0.5 | 9.8333 | 0.16389 | 0.077054 | 131.9016 | 0.65951 | 0.10164 | 0.0044619
1 | 1 | 1 | 32 | 1 | 10 | 0.16667 | 0.15411 | 69.015 | 0.69015 | 0.10636 | 0.0046155
1 | 1 | 1 | 32 | 1 | 10.1667 | 0.16944 | 0.15411 | 71.9634 | 0.71963 | 0.1109 | 0.0047678
1 | 1 | 1 | 32 | 1 | 10.3333 | 0.17222 | 0.15411 | 74.8005 | 0.748 | 0.11527 | 0.0049189
1 | 1 | 1 | 32 | 1 | 10.5 | 0.175 | 0.15411 | 77.5303 | 0.7753 | 0.11948 | 0.0050687
1 | 1 | 1 | 32 | 1 | 10.6667 | 0.17778 | 0.15411 | 80.1571 | 0.80157 | 0.12353 | 0.0052173
1 | 1 | 1 | 32 | 1 | 10.8333 | 0.18056 | 0.15411 | 82.6846 | 0.82685 | 0.12742 | 0.0053647
1 | 1 | 1 | 32 | 1 | 11 | 0.18333 | 0.15411 | 85.1167 | 0.85117 | 0.13117 | 0.0055109
1 | 1 | 1 | 32 | 1 | 11.1667 | 0.18611 | 0.15411 | 87.4569 | 0.87457 | 0.13478 | 0.0056559
1 | 1 | 1 | 32 | 1 | 11.3333 | 0.18889 | 0.15411 | 89.7086 | 0.89709 | 0.13825 | 0.0057996
1 | 1 | 1 | 32 | 1 | 11.5 | 0.19167 | 0.15411 | 91.8753 | 0.91875 | 0.14159 | 0.0059422
1 | 1 | 1 | 32 | 1 | 11.6667 | 0.19444 | 0.15411 | 93.9602 | 0.9396 | 0.1448 | 0.0060837
1 | 1 | 1 | 32 | 1 | 11.8333 | 0.19722 | 0.15411 | 95.9663 | 0.95966 | 0.14789 | 0.0062239
1 | 1 | 1 | 32 | 1 | 12 | 0.2 | 0.15411 | 97.8966 | 0.97897 | 0.15087 | 0.006363
1 | 1 | 1 | 32 | 1 | 12.1667 | 0.20278 | 0.15411 | 99.754 | 0.99754 | 0.15373 | 0.006501
1 | 1 | 1 | 32 | 1 | 12.3333 | 0.20556 | 0.15411 | 101.5412 | 1.0154 | 0.15648 | 0.0066378
1 | 1 | 1 | 32 | 1 | 12.5 | 0.20833 | 0.15411 | 103.261 | 1.0326 | 0.15913 | 0.0067736
1 | 1 | 1 | 32 | 1 | 12.6667 | 0.21111 | 0.15411 | 104.9157 | 1.0492 | 0.16168 | 0.0069082
1 | 1 | 1 | 32 | 1 | 12.8333 | 0.21389 | 0.15411 | 106.508 | 1.0651 | 0.16414 | 0.0070416
1 | 1 | 1 | 32 | 1 | 13 | 0.21667 | 0.15411 | 108.04 | 1.0804 | 0.1665 | 0.007174
2 | 1 | 1 | 32 | 1 | 13.1667 | 0.21944 | 0.15411 | 109.5143 | 1.0951 | 0.16877 | 0.0073053
2 | 1 | 1 | 32 | 1 | 13.3333 | 0.22222 | 0.15411 | 110.9328 | 1.1093 | 0.17096 | 0.0074356
2 | 1 | 1 | 32 | 1 | 13.5 | 0.225 | 0.15411 | 112.2977 | 1.123 | 0.17306 | 0.0075647
2 | 1 | 1 | 32 | 1 | 13.6667 | 0.22778 | 0.15411 | 113.6111 | 1.1361 | 0.17508 | 0.0076928
2 | 1 | 1 | 32 | 1 | 13.8333 | 0.23056 | 0.15411 | 114.8749 | 1.1487 | 0.17703 | 0.0078198
2 | 1 | 1 | 32 | 1 | 14 | 0.23333 | 0.15411 | 116.0909 | 1.1609 | 0.17891 | 0.0079458
2 | 1 | 1 | 32 | 1 | 14.1667 | 0.23611 | 0.15411 | 117.261 | 1.1726 | 0.18071 | 0.0080708
2 | 1 | 1 | 32 | 1 | 14.3333 | 0.23889 | 0.15411 | 118.3869 | 1.1839 | 0.18244 | 0.0081947
2 | 1 | 1 | 32 | 1 | 14.5 | 0.24167 | 0.15411 | 119.4702 | 1.1947 | 0.18411 | 0.0083177
2 | 1 | 1 | 32 | 1 | 14.6667 | 0.24444 | 0.15411 | 120.5127 | 1.2051 | 0.18572 | 0.0084396
2 | 1 | 1 | 32 | 1 | 14.8333 | 0.24722 | 0.15411 | 121.5157 | 1.2152 | 0.18727 | 0.0085605
2 | 2 | 1 | 32 | 2 | 15 | 0.25 | 0.30822 | 64.0182 | 1.2804 | 0.19732 | 0.0088706
2 | 2 | 1 | 32 | 2 | 15.1667 | 0.25278 | 0.30822 | 67.1554 | 1.3431 | 0.20698 | 0.0091783
2 | 2 | 1 | 32 | 2 | 15.3333 | 0.25556 | 0.30822 | 70.1741 | 1.4035 | 0.21629 | 0.0094834
2 | 2 | 1 | 32 | 2 | 15.5 | 0.25833 | 0.30822 | 73.0787 | 1.4616 | 0.22524 | 0.0097859
2 | 2 | 1 | 32 | 2 | 15.6667 | 0.26111 | 0.30822 | 75.8737 | 1.5175 | 0.23386 | 0.010086
2 | 2 | 1 | 32 | 2 | 15.8333 | 0.26389 | 0.30822 | 78.563 | 1.5713 | 0.24214 | 0.010384
2 | 2 | 1 | 32 | 2 | 16 | 0.26667 | 0.30822 | 81.1507 | 1.623 | 0.25012 | 0.010679
4 | 2 | 1 | 32 | 2 | 16.1667 | 0.26944 | 0.30822 | 83.6407 | 1.6728 | 0.2578 | 0.010972
4 | 2 | 1 | 32 | 2 | 16.3333 | 0.27222 | 0.30822 | 86.0367 | 1.7207 | 0.26518 | 0.011262
4 | 2 | 1 | 32 | 2 | 16.5 | 0.275 | 0.30822 | 88.3421 | 1.7668 | 0.27229 | 0.01155
4 | 2 | 1 | 32 | 2 | 16.6667 | 0.27778 | 0.30822 | 90.5604 | 1.8112 | 0.27912 | 0.011836
4 | 2 | 1 | 32 | 2 | 16.8333 | 0.28056 | 0.30822 | 92.6949 | 1.8539 | 0.2857 | 0.012119
4 | 2 | 1 | 32 | 2 | 17 | 0.28333 | 0.30822 | 94.7488 | 1.895 | 0.29203 | 0.0124
4 | 2 | 1 | 32 | 2 | 17.1667 | 0.28611 | 0.30822 | 96.7251 | 1.9345 | 0.29812 | 0.012678
4 | 2 | 1 | 32 | 2 | 17.3333 | 0.28889 | 0.30822 | 98.6268 | 1.9725 | 0.30398 | 0.012955
4 | 2 | 1 | 32 | 2 | 17.5 | 0.29167 | 0.30822 | 100.4566 | 2.0091 | 0.30962 | 0.013229
4 | 2 | 1 | 32 | 2 | 17.6667 | 0.29444 | 0.30822 | 102.2173 | 2.0443 | 0.31505 | 0.013501
4 | 2 | 1 | 32 | 2 | 17.8333 | 0.29722 | 0.30822 | 103.9115 | 2.0782 | 0.32027 | 0.01377
4 | 2 | 1 | 32 | 2 | 18 | 0.3 | 0.30822 | 105.5417 | 2.1108 | 0.3253 | 0.014037
4 | 2 | 1 | 32 | 2 | 18.1667 | 0.30278 | 0.30822 | 107.1103 | 2.1422 | 0.33013 | 0.014303
4 | 2 | 1 | 32 | 2 | 18.3333 | 0.30556 | 0.30822 | 108.6196 | 2.1724 | 0.33478 | 0.014566
4 | 2 | 1 | 32 | 2 | 18.5 | 0.30833 | 0.30822 | 110.0719 | 2.2014 | 0.33926 | 0.014826
4 | 2 | 1 | 32 | 2 | 18.6667 | 0.31111 | 0.30822 | 111.4694 | 2.2294 | 0.34357 | 0.015085
4 | 2 | 1 | 32 | 2 | 18.8333 | 0.31389 | 0.30822 | 112.8141 | 2.2563 | 0.34771 | 0.015342
4 | 2 | 1 | 32 | 2 | 19 | 0.31667 | 0.30822 | 114.1079 | 2.2822 | 0.3517 | 0.015596
8 | 2 | 1 | 32 | 2 | 19.1667 | 0.31944 | 0.30822 | 115.3529 | 2.3071 | 0.35554 | 0.015848
8 | 2 | 1 | 32 | 2 | 19.3333 | 0.32222 | 0.30822 | 116.5509 | 2.331 | 0.35923 | 0.016099
8 | 2 | 1 | 32 | 2 | 19.5 | 0.325 | 0.30822 | 117.7036 | 2.3541 | 0.36278 | 0.016347
8 | 2 | 1 | 32 | 2 | 19.6667 | 0.32778 | 0.30822 | 118.8128 | 2.3763 | 0.3662 | 0.016593
8 | 2 | 1 | 32 | 2 | 19.8333 | 0.33056 | 0.30822 | 119.88 | 2.3976 | 0.36949 | 0.016837
8 | 4 | 1 | 32 | 4 | 20 | 0.33333 | 0.61643 | 63.2313 | 2.5293 | 0.38978 | 0.01746
8 | 4 | 2 | 32 | 4 | 20.1667 | 0.33611 | 0.61643 | 66.3982 | 2.6559 | 0.4093 | 0.018078
8 | 4 | 2 | 32 | 4 | 20.3333 | 0.33889 | 0.61643 | 69.4455 | 2.7778 | 0.42809 | 0.01869
8 | 4 | 2 | 32 | 4 | 20.5 | 0.34167 | 0.61643 | 72.3776 | 2.8951 | 0.44616 | 0.019297
8 | 4 | 2 | 32 | 4 | 20.6667 | 0.34444 | 0.61643 | 75.1991 | 3.008 | 0.46355 | 0.0199
8 | 4 | 2 | 32 | 4 | 20.8333 | 0.34722 | 0.61643 | 77.9139 | 3.1166 | 0.48029 | 0.020497
8 | 4 | 2 | 32 | 4 | 21 | 0.35 | 0.61643 | 80.5261 | 3.221 | 0.49639 | 0.02109
8 | 4 | 2 | 32 | 4 | 21.1667 | 0.35278 | 0.61643 | 83.0397 | 3.3216 | 0.51189 | 0.021678
8 | 4 | 2 | 32 | 4 | 21.3333 | 0.35556 | 0.61643 | 85.4584 | 3.4183 | 0.52679 | 0.022261
8 | 4 | 2 | 32 | 4 | 21.5 | 0.35833 | 0.61643 | 87.7856 | 3.5114 | 0.54114 | 0.022839
8 | 4 | 2 | 32 | 4 | 21.6667 | 0.36111 | 0.61643 | 90.025 | 3.601 | 0.55495 | 0.023412
8 | 4 | 2 | 32 | 4 | 21.8333 | 0.36389 | 0.61643 | 92.1797 | 3.6872 | 0.56823 | 0.023981
8 | 4 | 2 | 32 | 4 | 22 | 0.36667 | 0.61643 | 94.2531 | 3.7701 | 0.58101 | 0.024545
16 | 4 | 2 | 32 | 4 | 22.1667 | 0.36944 | 0.61643 | 96.2481 | 3.8499 | 0.59331 | 0.025104
16 | 4 | 2 | 32 | 4 | 22.3333 | 0.37222 | 0.61643 | 98.1678 | 3.9267 | 0.60514 | 0.025659
16 | 4 | 2 | 32 | 4 | 22.5 | 0.375 | 0.61643 | 100.015 | 4.0006 | 0.61653 | 0.026209
16 | 4 | 2 | 32 | 4 | 22.6667 | 0.37778 | 0.61643 | 101.7923 | 4.0717 | 0.62748 | 0.026755
16 | 4 | 2 | 32 | 4 | 22.8333 | 0.38056 | 0.61643 | 103.5026 | 4.1401 | 0.63803 | 0.027296
16 | 4 | 2 | 32 | 4 | 23 | 0.38333 | 0.61643 | 105.1482 | 4.2059 | 0.64817 | 0.027832
16 | 4 | 2 | 32 | 4 | 23.1667 | 0.38611 | 0.61643 | 106.7316 | 4.2693 | 0.65793 | 0.028365
16 | 4 | 2 | 32 | 4 | 23.3333 | 0.38889 | 0.61643 | 108.2553 | 4.3302 | 0.66732 | 0.028893
16 | 4 | 2 | 32 | 4 | 23.5 | 0.39167 | 0.61643 | 109.7214 | 4.3889 | 0.67636 | 0.029416
16 | 4 | 2 | 32 | 4 | 23.6667 | 0.39444 | 0.61643 | 111.1321 | 4.4453 | 0.68506 | 0.029936
16 | 4 | 2 | 32 | 4 | 23.8333 | 0.39722 | 0.61643 | 112.4895 | 4.4996 | 0.69342 | 0.030451
16 | 4 | 2 | 32 | 4 | 24 | 0.4 | 0.61643 | 113.7956 | 4.5518 | 0.70148 | 0.030961
16 | 4 | 2 | 32 | 4 | 24.1667 | 0.40278 | 0.61643 | 115.0524 | 4.6021 | 0.70922 | 0.031468
16 | 4 | 2 | 32 | 4 | 24.3333 | 0.40556 | 0.61643 | 116.2617 | 4.6505 | 0.71668 | 0.03197
16 | 4 | 2 | 32 | 4 | 24.5 | 0.40833 | 0.61643 | 117.4254 | 4.697 | 0.72385 | 0.032469
16 | 4 | 2 | 32 | 4 | 24.6667 | 0.41111 | 0.61643 | 118.545 | 4.7418 | 0.73075 | 0.032963
16 | 4 | 2 | 32 | 4 | 24.8333 | 0.41389 | 0.61643 | 119.6224 | 4.7849 | 0.73739 | 0.033453
16 | 4 | 2 | 32 | 4 | 25 | 0.41667 | 0.61643 | 120.6591 | 4.8264 | 0.74378 | 0.033939
32 | 4 | 2 | 32 | 4 | 25.1667 | 0.41944 | 0.61643 | 121.6566 | 4.8663 | 0.74993 | 0.034421
32 | 8 | 2 | 32 | 8 | 25.3333 | 0.42222 | 1.2329 | 64.086 | 5.1269 | 0.7901 | 0.035661
32 | 8 | 2 | 32 | 8 | 25.5 | 0.425 | 1.2329 | 67.2206 | 5.3777 | 0.82874 | 0.03689
32 | 8 | 2 | 32 | 8 | 25.6667 | 0.42778 | 1.2329 | 70.2369 | 5.6189 | 0.86593 | 0.038109
32 | 8 | 2 | 32 | 8 | 25.8333 | 0.43056 | 1.2329 | 73.1391 | 5.8511 | 0.90171 | 0.039317
32 | 8 | 2 | 32 | 8 | 26 | 0.43333 | 1.2329 | 75.9318 | 6.0745 | 0.93614 | 0.040516
32 | 8 | 2 | 32 | 8 | 26.1667 | 0.43611 | 1.2329 | 78.6189 | 6.2895 | 0.96927 | 0.041706
32 | 8 | 2 | 32 | 8 | 26.3333 | 0.43889 | 1.2329 | 81.2046 | 6.4964 | 1.0011 | 0.042885
32 | 8 | 2 | 32 | 8 | 26.5 | 0.44167 | 1.2329 | 83.6925 | 6.6954 | 1.0318 | 0.044055
32 | 8 | 2 | 32 | 8 | 26.6667 | 0.44444 | 1.2329 | 86.0865 | 6.8869 | 1.0613 | 0.045215
32 | 8 | 2 | 32 | 8 | 26.8333 | 0.44722 | 1.2329 | 88.39 | 7.0712 | 1.0897 | 0.046365
32 | 8 | 2 | 32 | 8 | 27 | 0.45 | 1.2329 | 90.6065 | 7.2485 | 1.1171 | 0.047506
32 | 8 | 2 | 32 | 8 | 27.1667 | 0.45278 | 1.2329 | 92.7393 | 7.4191 | 1.1434 | 0.048638
32 | 8 | 2 | 32 | 8 | 27.3333 | 0.45556 | 1.2329 | 94.7915 | 7.5833 | 1.1687 | 0.04976
32 | 8 | 2 | 32 | 8 | 27.5 | 0.45833 | 1.2329 | 96.7662 | 7.7413 | 1.193 | 0.050873
32 | 8 | 2 | 32 | 8 | 27.6667 | 0.46111 | 1.2329 | 98.6663 | 7.8933 | 1.2164 | 0.051977
32 | 8 | 2 | 32 | 8 | 27.8333 | 0.46389 | 1.2329 | 100.4947 | 8.0396 | 1.239 | 0.053072
32 | 8 | 2 | 32 | 8 | 28 | 0.46667 | 1.2329 | 102.2539 | 8.1803 | 1.2607 | 0.054158
16 | 8 | 2 | 32 | 8 | 28.1667 | 0.46944 | 1.2329 | 103.9467 | 8.3157 | 1.2815 | 0.055235
16 | 8 | 2 | 32 | 8 | 28.3333 | 0.47222 | 1.2329 | 105.5756 | 8.446 | 1.3016 | 0.056303
16 | 8 | 2 | 32 | 8 | 28.5 | 0.475 | 1.2329 | 107.1429 | 8.5714 | 1.3209 | 0.057363
16 | 8 | 2 | 32 | 8 | 28.6667 | 0.47778 | 1.2329 | 108.651 | 8.6921 | 1.3395 | 0.058413
16 | 8 | 2 | 32 | 8 | 28.8333 | 0.48056 | 1.2329 | 110.1021 | 8.8082 | 1.3574 | 0.059455
16 | 8 | 2 | 32 | 8 | 29 | 0.48333 | 1.2329 | 111.4984 | 8.9199 | 1.3746 | 0.060489
16 | 8 | 2 | 32 | 8 | 29.1667 | 0.48611 | 1.2329 | 112.842 | 9.0274 | 1.3912 | 0.061514
16 | 8 | 2 | 32 | 8 | 29.3333 | 0.48889 | 1.2329 | 114.1348 | 9.1308 | 1.4071 | 0.06253
16 | 8 | 2 | 32 | 8 | 29.5 | 0.49167 | 1.2329 | 115.3788 | 9.2303 | 1.4225 | 0.063539
16 | 8 | 2 | 32 | 8 | 29.6667 | 0.49444 | 1.2329 | 116.5758 | 9.3261 | 1.4372 | 0.064539
16 | 8 | 2 | 32 | 8 | 29.8333 | 0.49722 | 1.2329 | 117.7276 | 9.4182 | 1.4514 | 0.06553
16 | 8 | 2 | 32 | 8 | 30 | 0.5 | 1.2329 | 118.8358 | 9.5069 | 1.4651 | 0.066514
16 | 16 | 4 | 32 | 16 | 30.1667 | 0.50278 | 2.4657 | 62.7289 | 10.0366 | 1.5467 | 0.069011
16 | 16 | 4 | 32 | 16 | 30.3333 | 0.50556 | 2.4657 | 65.9148 | 10.5464 | 1.6253 | 0.071488
16 | 16 | 4 | 32 | 16 | 30.5 | 0.50833 | 2.4657 | 68.9803 | 11.0369 | 1.7009 | 0.073945
16 | 16 | 4 | 32 | 16 | 30.6667 | 0.51111 | 2.4657 | 71.9301 | 11.5088 | 1.7736 | 0.076382
16 | 16 | 4 | 32 | 16 | 30.8333 | 0.51389 | 2.4657 | 74.7684 | 11.9629 | 1.8436 | 0.078798
16 | 16 | 4 | 32 | 16 | 31 | 0.51667 | 2.4657 | 77.4995 | 12.3999 | 1.9109 | 0.081195
8 | 16 | 4 | 32 | 16 | 31.1667 | 0.51944 | 2.4657 | 80.1274 | 12.8204 | 1.9757 | 0.083571
8 | 16 | 4 | 32 | 16 | 31.3333 | 0.52222 | 2.4657 | 82.6561 | 13.225 | 2.0381 | 0.085929
8 | 16 | 4 | 32 | 16 | 31.5 | 0.525 | 2.4657 | 85.0892 | 13.6143 | 2.0981 | 0.088267
8 | 16 | 4 | 32 | 16 | 31.6667 | 0.52778 | 2.4657 | 87.4304 | 13.9889 | 2.1558 | 0.090586
8 | 16 | 4 | 32 | 16 | 31.8333 | 0.53056 | 2.4657 | 89.6832 | 14.3493 | 2.2114 | 0.092885
8 | 16 | 4 | 32 | 16 | 32 | 0.53333 | 2.4657 | 91.8508 | 14.6961 | 2.2648 | 0.095166
8 | 16 | 4 | 32 | 16 | 32.1667 | 0.53611 | 2.4657 | 93.9366 | 15.0299 | 2.3162 | 0.097428
8 | 16 | 4 | 32 | 16 | 32.3333 | 0.53889 | 2.4657 | 95.9436 | 15.351 | 2.3657 | 0.099672
8 | 16 | 4 | 32 | 16 | 32.5 | 0.54167 | 2.4657 | 97.8748 | 15.66 | 2.4133 | 0.1019
8 | 16 | 4 | 32 | 16 | 32.6667 | 0.54444 | 2.4657 | 99.733 | 15.9573 | 2.4592 | 0.1041
8 | 16 | 4 | 32 | 16 | 32.8333 | 0.54722 | 2.4657 | 101.521 | 16.2434 | 2.5032 | 0.10629
8 | 16 | 4 | 32 | 16 | 33 | 0.55 | 2.4657 | 103.2415 | 16.5186 | 2.5457 | 0.10846
8 | 16 | 4 | 32 | 16 | 33.1667 | 0.55278 | 2.4657 | 104.897 | 16.7835 | 2.5865 | 0.11062
8 | 16 | 4 | 32 | 16 | 33.3333 | 0.55556 | 2.4657 | 106.4899 | 17.0384 | 2.6258 | 0.11275
8 | 16 | 4 | 32 | 16 | 33.5 | 0.55833 | 2.4657 | 108.0227 | 17.2836 | 2.6636 | 0.11487
8 | 16 | 4 | 32 | 16 | 33.6667 | 0.56111 | 2.4657 | 109.4976 | 17.5196 | 2.6999 | 0.11697
4 | 16 | 4 | 32 | 16 | 33.8333 | 0.56389 | 2.4657 | 110.9168 | 17.7467 | 2.7349 | 0.11905
4 | 16 | 4 | 32 | 16 | 34 | 0.56667 | 2.4657 | 112.2823 | 17.9652 | 2.7686 | 0.12112
4 | 16 | 4 | 32 | 16 | 34.1667 | 0.56944 | 2.4657 | 113.5963 | 18.1754 | 2.801 | 0.12317
4 | 16 | 4 | 32 | 16 | 34.3333 | 0.57222 | 2.4657 | 114.8606 | 18.3777 | 2.8322 | 0.1252
4 | 16 | 4 | 32 | 16 | 34.5 | 0.575 | 2.4657 | 116.0771 | 18.5723 | 2.8622 | 0.12721
4 | 16 | 4 | 32 | 16 | 34.6667 | 0.57778 | 2.4657 | 117.2478 | 18.7596 | 2.891 | 0.12921
4 | 16 | 4 | 32 | 16 | 34.8333 | 0.58056 | 2.4657 | 118.3741 | 18.9399 | 2.9188 | 0.13119
4 | 16 | 4 | 32 | 16 | 35 | 0.58333 | 2.4657 | 119.458 | 19.1133 | 2.9455 | 0.13316
4 | 32 | 4 | 32 | 32 | 35.1667 | 0.58611 | 4.9315 | 63.0282 | 20.169 | 3.1082 | 0.13815
4 | 32 | 4 | 32 | 32 | 35.3333 | 0.58889 | 4.9315 | 66.2028 | 21.1849 | 3.2648 | 0.14311
4 | 32 | 4 | 32 | 32 | 35.5 | 0.59167 | 4.9315 | 69.2575 | 22.1624 | 3.4154 | 0.14802
4 | 32 | 4 | 32 | 32 | 35.6667 | 0.59444 | 4.9315 | 72.1967 | 23.103 | 3.5604 | 0.15289
4 | 32 | 4 | 32 | 32 | 35.8333 | 0.59722 | 4.9315 | 75.025 | 24.008 | 3.6998 | 0.15772
4 | 32 | 4 | 32 | 32 | 36 | 0.6 | 4.9315 | 77.7464 | 24.8788 | 3.834 | 0.16252
4 | 32 | 4 | 32 | 32 | 36.1667 | 0.60278 | 4.9315 | 80.365 | 25.7168 | 3.9632 | 0.16727
4 | 32 | 4 | 32 | 32 | 36.3333 | 0.60556 | 4.9315 | 82.8847 | 26.5231 | 4.0874 | 0.17198
4 | 32 | 4 | 32 | 32 | 36.5 | 0.60833 | 4.9315 | 85.3091 | 27.2989 | 4.207 | 0.17666
4 | 32 | 4 | 32 | 32 | 36.6667 | 0.61111 | 4.9315 | 87.642 | 28.0455 | 4.322 | 0.18129
2 | 32 | 4 | 32 | 32 | 36.8333 | 0.61389 | 4.9315 | 89.8868 | 28.7638 | 4.4327 | 0.18589
2 | 32 | 4 | 32 | 32 | 37 | 0.61667 | 4.9315 | 92.0468 | 29.455 | 4.5393 | 0.19045
2 | 32 | 4 | 32 | 32 | 37.1667 | 0.61944 | 4.9315 | 94.1252 | 30.1201 | 4.6418 | 0.19498
2 | 32 | 4 | 32 | 32 | 37.3333 | 0.62222 | 4.9315 | 96.125 | 30.76 | 4.7404 | 0.19946
2 | 32 | 4 | 32 | 32 | 37.5 | 0.625 | 4.9315 | 98.0494 | 31.3758 | 4.8353 | 0.20391
2 | 32 | 4 | 32 | 32 | 37.6667 | 0.62778 | 4.9315 | 99.901 | 31.9683 | 4.9266 | 0.20832
2 | 32 | 4 | 32 | 32 | 37.8333 | 0.63056 | 4.9315 | 101.6827 | 32.5385 | 5.0145 | 0.2127
2 | 32 | 4 | 32 | 32 | 38 | 0.63333 | 4.9315 | 103.397 | 33.0871 | 5.099 | 0.21704
2 | 32 | 4 | 32 | 32 | 38.1667 | 0.63611 | 4.9315 | 105.0467 | 33.6149 | 5.1804 | 0.22134
2 | 32 | 4 | 32 | 32 | 38.3333 | 0.63889 | 4.9315 | 106.634 | 34.1229 | 5.2586 | 0.22561
2 | 32 | 4 | 32 | 32 | 38.5 | 0.64167 | 4.9315 | 108.1613 | 34.6116 | 5.3339 | 0.22985
2 | 32 | 4 | 32 | 32 | 38.6667 | 0.64444 | 4.9315 | 109.6309 | 35.0819 | 5.4064 | 0.23405
2 | 32 | 4 | 32 | 32 | 38.8333 | 0.64722 | 4.9315 | 111.045 | 35.5344 | 5.4762 | 0.23821
2 | 32 | 4 | 32 | 32 | 39 | 0.65 | 4.9315 | 112.4057 | 35.9698 | 5.5433 | 0.24234
2 | 32 | 4 | 32 | 32 | 39.1667 | 0.65278 | 4.9315 | 113.715 | 36.3888 | 5.6078 | 0.24644
2 | 32 | 4 | 32 | 32 | 39.3333 | 0.65556 | 4.9315 | 114.9749 | 36.792 | 5.67 | 0.2505
2 | 32 | 4 | 32 | 32 | 39.5 | 0.65833 | 4.9315 | 116.1871 | 37.1799 | 5.7297 | 0.25453
2 | 32 | 4 | 32 | 32 | 39.6667 | 0.66111 | 4.9315 | 117.3536 | 37.5531 | 5.7873 | 0.25853
1 | 32 | 4 | 32 | 32 | 39.8333 | 0.66389 | 4.9315 | 118.476 | 37.9123 | 5.8426 | 0.26249
1 | 32 | 4 | 32 | 32 | 40 | 0.66667 | 4.9315 | 119.556 | 38.2579 | 5.8959 | 0.26642
1 | 16 | 8 | 32 | 16 | 40.1667 | 0.66944 | 2.4657 | 235.6347 | 37.7016 | 5.8101 | 0.26728
1 | 16 | 8 | 32 | 16 | 40.3333 | 0.67222 | 2.4657 | 232.2889 | 37.1662 | 5.7276 | 0.26813
1 | 16 | 8 | 32 | 16 | 40.5 | 0.675 | 2.4657 | 229.0695 | 36.6511 | 5.6483 | 0.26897
1 | 16 | 8 | 32 | 16 | 40.6667 | 0.67778 | 2.4657 | 225.9717 | 36.1555 | 5.5719 | 0.2698
1 | 16 | 8 | 32 | 16 | 40.8333 | 0.68056 | 2.4657 | 222.9909 | 35.6785 | 5.4984 | 0.27063
1 | 16 | 8 | 32 | 16 | 41 | 0.68333 | 2.4657 | 220.1227 | 35.2196 | 5.4276 | 0.27145
1 | 16 | 8 | 32 | 16 | 41.1667 | 0.68611 | 2.4657 | 217.3629 | 34.7781 | 5.3596 | 0.27226
1 | 16 | 8 | 32 | 16 | 41.3333 | 0.68889 | 2.4657 | 214.7073 | 34.3532 | 5.2941 | 0.27307
1 | 16 | 8 | 32 | 16 | 41.5 | 0.69167 | 2.4657 | 212.152 | 33.9443 | 5.2311 | 0.27387
1 | 16 | 8 | 32 | 16 | 41.6667 | 0.69444 | 2.4657 | 209.6933 | 33.5509 | 5.1705 | 0.27466
1 | 16 | 8 | 32 | 16 | 41.8333 | 0.69722 | 2.4657 | 207.3274 | 33.1724 | 5.1122 | 0.27545
1 | 16 | 8 | 32 | 16 | 42 | 0.7 | 2.4657 | 205.051 | 32.8082 | 5.056 | 0.27623
1 | 16 | 8 | 32 | 16 | 42.1667 | 0.70278 | 2.4657 | 202.8605 | 32.4577 | 5.002 | 0.277
1 | 16 | 8 | 32 | 16 | 42.3333 | 0.70556 | 2.4657 | 200.7527 | 32.1204 | 4.95 | 0.27777
1 | 16 | 8 | 32 | 16 | 42.5 | 0.70833 | 2.4657 | 198.7246 | 31.7959 | 4.9 | 0.27853
1 | 16 | 8 | 32 | 16 | 42.6667 | 0.71111 | 2.4657 | 196.7731 | 31.4837 | 4.8519 | 0.27929
0.5 | 16 | 8 | 32 | 16 | 42.8333 | 0.71389 | 2.4657 | 194.8954 | 31.1833 | 4.8056 | 0.28004
0.5 | 16 | 8 | 32 | 16 | 43 | 0.71667 | 2.4657 | 193.0885 | 30.8942 | 4.7611 | 0.28078
0.5 | 16 | 8 | 32 | 16 | 43.1667 | 0.71944 | 2.4657 | 191.3499 | 30.616 | 4.7182 | 0.28152
0.5 | 16 | 8 | 32 | 16 | 43.3333 | 0.72222 | 2.4657 | 189.677 | 30.3483 | 4.6769 | 0.28225
0.5 | 16 | 8 | 32 | 16 | 43.5 | 0.725 | 2.4657 | 188.0673 | 30.0908 | 4.6372 | 0.28297
0.5 | 16 | 8 | 32 | 16 | 43.6667 | 0.72778 | 2.4657 | 186.5184 | 29.8429 | 4.5991 | 0.28369
0.5 | 16 | 8 | 32 | 16 | 43.8333 | 0.73056 | 2.4657 | 185.028 | 29.6045 | 4.5623 | 0.2844
0.5 | 16 | 8 | 32 | 16 | 44 | 0.73333 | 2.4657 | 183.5939 | 29.375 | 4.5269 | 0.28511
0.5 | 16 | 8 | 32 | 16 | 44.1667 | 0.73611 | 2.4657 | 182.214 | 29.1542 | 4.4929 | 0.28581
0.5 | 16 | 8 | 32 | 16 | 44.3333 | 0.73889 | 2.4657 | 180.8862 | 28.9418 | 4.4602 | 0.28651
0.5 | 16 | 8 | 32 | 16 | 44.5 | 0.74167 | 2.4657 | 179.6086 | 28.7374 | 4.4287 | 0.2872
0.5 | 16 | 8 | 32 | 16 | 44.6667 | 0.74444 | 2.4657 | 178.3792 | 28.5407 | 4.3984 | 0.28788
0.5 | 16 | 8 | 32 | 16 | 44.8333 | 0.74722 | 2.4657 | 177.1963 | 28.3514 | 4.3692 | 0.28856
0.5 | 16 | 8 | 32 | 16 | 45 | 0.75 | 2.4657 | 176.058 | 28.1693 | 4.3411 | 0.28923
0.5 | 8 | 8 | 32 | 8 | 45.1667 | 0.75278 | 1.2329 | 344.37 | 27.5496 | 4.2456 | 0.28838
0.5 | 8 | 8 | 32 | 8 | 45.3333 | 0.75556 | 1.2329 | 336.9166 | 26.9533 | 4.1537 | 0.28753
0.5 | 8 | 8 | 32 | 8 | 45.5 | 0.75833 | 1.2329 | 329.7447 | 26.3796 | 4.0653 | 0.28669
0.5 | 8 | 8 | 32 | 8 | 45.6667 | 0.76111 | 1.2329 | 322.8438 | 25.8275 | 3.9802 | 0.28586
0.5 | 8 | 8 | 32 | 8 | 45.8333 | 0.76389 | 1.2329 | 316.2036 | 25.2963 | 3.8984 | 0.28503
0.5 | 8 | 8 | 32 | 8 | 46 | 0.76667 | 1.2329 | 309.8142 | 24.7851 | 3.8196 | 0.28421
0.5 | 8 | 8 | 32 | 8 | 46.1667 | 0.76944 | 1.2329 | 303.6661 | 24.2933 | 3.7438 | 0.28339
0.5 | 8 | 8 | 32 | 8 | 46.3333 | 0.77222 | 1.2329 | 297.7503 | 23.82 | 3.6709 | 0.28259
0.5 | 8 | 8 | 32 | 8 | 46.5 | 0.775 | 1.2329 | 292.058 | 23.3646 | 3.6007 | 0.28179
0.5 | 8 | 8 | 32 | 8 | 46.6667 | 0.77778 | 1.2329 | 286.5808 | 22.9265 | 3.5332 | 0.28099
0.5 | 8 | 8 | 32 | 8 | 46.8333 | 0.78056 | 1.2329 | 281.3104 | 22.5048 | 3.4682 | 0.28021
0.5 | 8 | 8 | 32 | 8 | 47 | 0.78333 | 1.2329 | 276.2391 | 22.0991 | 3.4057 | 0.27943
0.5 | 8 | 8 | 32 | 8 | 47.1667 | 0.78611 | 1.2329 | 271.3594 | 21.7088 | 3.3455 | 0.27865
0.5 | 8 | 8 | 32 | 8 | 47.3333 | 0.78889 | 1.2329 | 266.6641 | 21.3331 | 3.2876 | 0.27788
0.5 | 8 | 8 | 32 | 8 | 47.5 | 0.79167 | 1.2329 | 262.1461 | 20.9717 | 3.2319 | 0.27712
0.5 | 8 | 8 | 32 | 8 | 47.6667 | 0.79444 | 1.2329 | 257.7988 | 20.6239 | 3.1783 | 0.27637
0.5 | 8 | 8 | 32 | 8 | 47.8333 | 0.79722 | 1.2329 | 253.6157 | 20.2893 | 3.1267 | 0.27562
| 8 | 8 | 32 | 8 | 48 | 0.8 | 1.2329 | 249.5906 | 19.9672 | 3.0771 | 0.27488
| 8 | 8 | 32 | 8 | 48.1667 | 0.80278 | 1.2329 | 245.7176 | 19.6574 | 3.0294 | 0.27414
| 8 | 8 | 32 | 8 | 48.3333 | 0.80556 | 1.2329 | 241.9909 | 19.3593 | 2.9834 | 0.27341
| 8 | 8 | 32 | 8 | 48.5 | 0.80833 | 1.2329 | 238.4049 | 19.0724 | 2.9392 | 0.27268
| 8 | 8 | 32 | 8 | 48.6667 | 0.81111 | 1.2329 | 234.9545 | 18.7964 | 2.8967 | 0.27196
| 8 | 8 | 32 | 8 | 48.8333 | 0.81389 | 1.2329 | 231.6343 | 18.5307 | 2.8557 | 0.27125
| 8 | 8 | 32 | 8 | 49 | 0.81667 | 1.2329 | 228.4396 | 18.2752 | 2.8164 | 0.27054
| 8 | 8 | 32 | 8 | 49.1667 | 0.81944 | 1.2329 | 225.3656 | 18.0292 | 2.7785 | 0.26984
| 8 | 8 | 32 | 8 | 49.3333 | 0.82222 | 1.2329 | 222.4077 | 17.7926 | 2.742 | 0.26915
| 8 | 8 | 32 | 8 | 49.5 | 0.825 | 1.2329 | 219.5616 | 17.5649 | 2.7069 | 0.26846
| 8 | 8 | 32 | 8 | 49.6667 | 0.82778 | 1.2329 | 216.8229 | 17.3458 | 2.6731 | 0.26777
| 8 | 8 | 32 | 8 | 49.8333 | 0.83056 | 1.2329 | 214.1878 | 17.135 | 2.6407 | 0.2671
| 8 | 8 | 32 | 8 | 50 | 0.83333 | 1.2329 | 211.6521 | 16.9322 | 2.6094 | 0.26642
| 4 | 16 | 32 | 4 | 50.1667 | 0.83611 | 0.61643 | 412.869 | 16.5148 | 2.5451 | 0.26499
| 4 | 16 | 32 | 4 | 50.3333 | 0.83889 | 0.61643 | 402.8279 | 16.1131 | 2.4832 | 0.26358
| 4 | 16 | 32 | 4 | 50.5 | 0.84167 | 0.61643 | 393.1662 | 15.7266 | 2.4236 | 0.26217
| 4 | 16 | 32 | 4 | 50.6667 | 0.84444 | 0.61643 | 383.8694 | 15.3548 | 2.3663 | 0.26078
| 4 | 16 | 32 | 4 | 50.8333 | 0.84722 | 0.61643 | 374.9239 | 14.997 | 2.3112 | 0.2594
| 4 | 16 | 32 | 4 | 51 | 0.85 | 0.61643 | 366.3162 | 14.6526 | 2.2581 | 0.25803
| 4 | 16 | 32 | 4 | 51.1667 | 0.85278 | 0.61643 | 358.0338 | 14.3214 | 2.207 | 0.25667
| 4 | 16 | 32 | 4 | 51.3333 | 0.85556 | 0.61643 | 350.0642 | 14.0026 | 2.1579 | 0.25532
| 4 | 16 | 32 | 4 | 51.5 | 0.85833 | 0.61643 | 342.3957 | 13.6958 | 2.1106 | 0.25398
| 4 | 16 | 32 | 4 | 51.6667 | 0.86111 | 0.61643 | 335.0168 | 13.4007 | 2.0652 | 0.25266
| 4 | 16 | 32 | 4 | 51.8333 | 0.86389 | 0.61643 | 327.9167 | 13.1167 | 2.0214 | 0.25134
| 4 | 16 | 32 | 4 | 52 | 0.86667 | 0.61643 | 321.0848 | 12.8434 | 1.9793 | 0.25004
| 4 | 16 | 32 | 4 | 52.1667 | 0.86944 | 0.61643 | 314.5111 | 12.5804 | 1.9388 | 0.24874
| 4 | 16 | 32 | 4 | 52.3333 | 0.87222 | 0.61643 | 308.1856 | 12.3274 | 1.8998 | 0.24746
| 4 | 16 | 32 | 4 | 52.5 | 0.875 | 0.61643 | 302.0991 | 12.084 | 1.8622 | 0.24619
| 4 | 16 | 32 | 4 | 52.6667 | 0.87778 | 0.61643 | 296.2425 | 11.8497 | 1.8261 | 0.24492
| 4 | 16 | 32 | 4 | 52.8333 | 0.88056 | 0.61643 | 290.6071 | 11.6243 | 1.7914 | 0.24367
| 4 | 16 | 32 | 4 | 53 | 0.88333 | 0.61643 | 285.1847 | 11.4074 | 1.758 | 0.24243
| 4 | 16 | 32 | 4 | 53.1667 | 0.88611 | 0.61643 | 279.967 | 11.1987 | 1.7258 | 0.2412
| 4 | 16 | 32 | 4 | 53.3333 | 0.88889 | 0.61643 | 274.9465 | 10.9979 | 1.6949 | 0.23998
| 4 | 16 | 32 | 4 | 53.5 | 0.89167 | 0.61643 | 270.1156 | 10.8046 | 1.6651 | 0.23877
| 4 | 16 | 32 | 4 | 53.6667 | 0.89444 | 0.61643 | 265.4673 | 10.6187 | 1.6364 | 0.23757
| 4 | 16 | 32 | 4 | 53.8333 | 0.89722 | 0.61643 | 260.9945 | 10.4398 | 1.6089 | 0.23638
| 4 | 16 | 32 | 4 | 54 | 0.9 | 0.61643 | 256.6907 | 10.2676 | 1.5823 | 0.23519
| 4 | 16 | 32 | 4 | 54.1667 | 0.90278 | 0.61643 | 252.5494 | 10.102 | 1.5568 | 0.23402
| 4 | 16 | 32 | 4 | 54.3333 | 0.90556 | 0.61643 | 248.5646 | 9.9426 | 1.5322 | 0.23286
| 4 | 16 | 32 | 4 | 54.5 | 0.90833 | 0.61643 | 244.7304 | 9.7892 | 1.5086 | 0.23171
| 4 | 16 | 32 | 4 | 54.6667 | 0.91111 | 0.61643 | 241.041 | 9.6416 | 1.4859 | 0.23056
| 4 | 16 | 32 | 4 | 54.8333 | 0.91389 | 0.61643 | 237.4909 | 9.4996 | 1.464 | 0.22943
| 4 | 16 | 32 | 4 | 55 | 0.91667 | 0.61643 | 234.075 | 9.363 | 1.4429 | 0.22831
| 4 | 16 | 32 | 4 | 55.1667 | 0.91944 | 0.61643 | 230.7881 | 9.2315 | 1.4227 | 0.22719
| 2 | 16 | 32 | 2 | 55.3333 | 0.92222 | 0.30822 | 449.6951 | 8.9939 | 1.386 | 0.22571
| 2 | 16 | 32 | 2 | 55.5 | 0.925 | 0.30822 | 438.2629 | 8.7653 | 1.3508 | 0.22423
| 2 | 16 | 32 | 2 | 55.6667 | 0.92778 | 0.30822 | 427.2626 | 8.5453 | 1.3169 | 0.22277
| 2 | 16 | 32 | 2 | 55.8333 | 0.93056 | 0.30822 | 416.6778 | 8.3336 | 1.2843 | 0.22132
| 2 | 16 | 32 | 2 | 56 | 0.93333 | 0.30822 | 406.4929 | 8.1299 | 1.2529 | 0.21988
| 2 | 16 | 32 | 2 | 56.1667 | 0.93611 | 0.30822 | 396.6927 | 7.9339 | 1.2227 | 0.21845
| 2 | 16 | 32 | 2 | 56.3333 | 0.93889 | 0.30822 | 387.2627 | 7.7453 | 1.1936 | 0.21704
| 2 | 16 | 32 | 2 | 56.5 | 0.94167 | 0.30822 | 378.189 | 7.5638 | 1.1656 | 0.21564
| 2 | 16 | 32 | 2 | 56.6667 | 0.94444 | 0.30822 | 369.458 | 7.3892 | 1.1387 | 0.21424
| 2 | 16 | 32 | 2 | 56.8333 | 0.94722 | 0.30822 | 361.0569 | 7.2211 | 1.1128 | 0.21286
| 2 | 16 | 32 | 2 | 57 | 0.95 | 0.30822 | 352.9731 | 7.0595 | 1.0879 | 0.2115
| 2 | 16 | 32 | 2 | 57.1667 | 0.95278 | 0.30822 | 345.1947 | 6.9039 | 1.0639 | 0.21014
| 2 | 16 | 32 | 2 | 57.3333 | 0.95556 | 0.30822 | 337.7101 | 6.7542 | 1.0409 | 0.20879
| 2 | 16 | 32 | 2 | 57.5 | 0.95833 | 0.30822 | 330.5082 | 6.6102 | 1.0187 | 0.20746
| 2 | 16 | 32 | 2 | 57.6667 | 0.96111 | 0.30822 | 323.5785 | 6.4716 | 0.99732 | 0.20613
| 2 | 16 | 32 | 2 | 57.8333 | 0.96389 | 0.30822 | 316.9105 | 6.3382 | 0.97677 | 0.20482
| 2 | 16 | 32 | 2 | 58 | 0.96667 | 0.30822 | 310.4944 | 6.2099 | 0.957 | 0.20352
| 2 | 16 | 32 | 2 | 58.1667 | 0.96944 | 0.30822 | 304.3206 | 6.0864 | 0.93797 | 0.20222
| 2 | 16 | 32 | 2 | 58.3333 | 0.97222 | 0.30822 | 298.3801 | 5.9676 | 0.91966 | 0.20094
| 2 | 16 | 32 | 2 | 58.5 | 0.975 | 0.30822 | 292.664 | 5.8533 | 0.90204 | 0.19967
| 2 | 16 | 32 | 2 | 58.6667 | 0.97778 | 0.30822 | 287.1639 | 5.7433 | 0.88509 | 0.19841
| 2 | 16 | 32 | 2 | 58.8333 | 0.98056 | 0.30822 | 281.8715 | 5.6374 | 0.86878 | 0.19716
| 2 | 16 | 32 | 2 | 59 | 0.98333 | 0.30822 | 276.779 | 5.5356 | 0.85308 | 0.19592
| 2 | 16 | 32 | 2 | 59.1667 | 0.98611 | 0.30822 | 271.8789 | 5.4376 | 0.83798 | 0.19469
| 2 | 16 | 32 | 2 | 59.3333 | 0.98889 | 0.30822 | 267.1639 | 5.3433 | 0.82345 | 0.19347
| 2 | 16 | 32 | 2 | 59.5 | 0.99167 | 0.30822 | 262.627 | 5.2525 | 0.80946 | 0.19226
| 2 | 16 | 32 | 2 | 59.6667 | 0.99444 | 0.30822 | 258.2616 | 5.1652 | 0.79601 | 0.19106
| 2 | 16 | 32 | 2 | 59.8333 | 0.99722 | 0.30822 | 254.061 | 5.0812 | 0.78306 | 0.18987
| 2 | 16 | 32 | 2 | 60 | 1 | 0.30822 | 250.0191 | 5.0004 | 0.7706 | 0.18869
| 2 | 32 | 32 | 2 | 60.1667 | 1.0028 | 0.30822 | 246.1299 | 4.9226 | 0.75861 | 0.18752
| 1 | 32 | 32 | 1 | 60.3333 | 1.0056 | 0.15411 | 479.2196 | 4.7922 | 0.73852 | 0.18617
| 1 | 32 | 32 | 1 | 60.5 | 1.0083 | 0.15411 | 466.6721 | 4.6667 | 0.71918 | 0.18483
| 1 | 32 | 32 | 1 | 60.6667 | 1.0111 | 0.15411 | 454.5986 | 4.546 | 0.70058 | 0.18351
| 1 | 32 | 32 | 1 | 60.8333 | 1.0139 | 0.15411 | 442.9812 | 4.4298 | 0.68267 | 0.18219
| 1 | 32 | 32 | 1 | 61 | 1.0167 | 0.15411 | 431.8026 | 4.318 | 0.66545 | 0.18088
| 1 | 32 | 32 | 1 | 61.1667 | 1.0194 | 0.15411 | 421.0463 | 4.2105 | 0.64887 | 0.17958
| 1 | 32 | 32 | 1 | 61.3333 | 1.0222 | 0.15411 | 410.6963 | 4.107 | 0.63292 | 0.1783
| 1 | 32 | 32 | 1 | 61.5 | 1.025 | 0.15411 | 400.7374 | 4.0074 | 0.61757 | 0.17702
| 1 | 32 | 32 | 1 | 61.6667 | 1.0278 | 0.15411 | 391.1546 | 3.9115 | 0.6028 | 0.17576
| 1 | 32 | 32 | 1 | 61.8333 | 1.0306 | 0.15411 | 381.9338 | 3.8193 | 0.58859 | 0.17451
| 1 | 32 | 32 | 1 | 62 | 1.0333 | 0.15411 | 373.0614 | 3.7306 | 0.57492 | 0.17326
| 1 | 32 | 32 | 1 | 62.1667 | 1.0361 | 0.15411 | 364.5241 | 3.6452 | 0.56176 | 0.17203
| 1 | 32 | 32 | 1 | 62.3333 | 1.0389 | 0.15411 | 356.3093 | 3.5631 | 0.5491 | 0.1708
| 1 | 32 | 32 | 1 | 62.5 | 1.0417 | 0.15411 | 348.4049 | 3.484 | 0.53692 | 0.16959
| 1 | 32 | 32 | 1 | 62.6667 | 1.0444 | 0.15411 | 340.7991 | 3.408 | 0.5252 | 0.16839
| 1 | 32 | 32 | 1 | 62.8333 | 1.0472 | 0.15411 | 333.4805 | 3.3348 | 0.51392 | 0.16719
| 1 | 32 | 32 | 1 | 63 | 1.05 | 0.15411 | 326.4385 | 3.2644 | 0.50307 | 0.16601
| 1 | 32 | 32 | 1 | 63.1667 | 1.0528 | 0.15411 | 319.6624 | 3.1966 | 0.49263 | 0.16484
| 1 | 32 | 32 | 1 | 63.3333 | 1.0556 | 0.15411 | 313.1424 | 3.1314 | 0.48258 | 0.16367
| 1 | 32 | 32 | 1 | 63.5 | 1.0583 | 0.15411 | 306.8686 | 3.0687 | 0.47291 | 0.16252
| 1 | 32 | 32 | 1 | 63.6667 | 1.0611 | 0.15411 | 300.8318 | 3.0083 | 0.46361 | 0.16137
| 1 | 32 | 32 | 1 | 63.8333 | 1.0639 | 0.15411 | 295.0231 | 2.9502 | 0.45466 | 0.16024
| 1 | 32 | 32 | 1 | 64 | 1.0667 | 0.15411 | 289.4338 | 2.8943 | 0.44604 | 0.15911
| 1 | 32 | 32 | 1 | 64.1667 | 1.0694 | 0.15411 | 284.0557 | 2.8406 | 0.43775 | 0.15799
| 1 | 32 | 32 | 1 | 64.3333 | 1.0722 | 0.15411 | 278.8807 | 2.7888 | 0.42978 | 0.15688
| 1 | 32 | 32 | 1 | 64.5 | 1.075 | 0.15411 | 273.9012 | 2.739 | 0.42211 | 0.15579
| 1 | 32 | 32 | 1 | 64.6667 | 1.0778 | 0.15411 | 269.1099 | 2.6911 | 0.41472 | 0.1547
| 1 | 32 | 32 | 1 | 64.8333 | 1.0806 | 0.15411 | 264.4995 | 2.645 | 0.40762 | 0.15361
| 1 | 32 | 32 | 1 | 65 | 1.0833 | 0.15411 | 260.0632 | 2.6006 | 0.40078 | 0.15254
| 1 | 32 | 32 | 1 | 65.1667 | 1.0861 | 0.15411 | 255.7946 | 2.5579 | 0.3942 | 0.15148
| 0.5 | 32 | 32 | 0.5 | 65.3333 | 1.0889 | 0.077054 | 497.8189 | 2.4891 | 0.38359 | 0.15033
| 0.5 | 32 | 32 | 0.5 | 65.5 | 1.0917 | 0.077054 | 484.5688 | 2.4228 | 0.37338 | 0.14919
| 0.5 | 32 | 32 | 0.5 | 65.6667 | 1.0944 | 0.077054 | 471.8192 | 2.3591 | 0.36356 | 0.14806
| 0.5 | 32 | 32 | 0.5 | 65.8333 | 1.0972 | 0.077054 | 459.5512 | 2.2978 | 0.3541 | 0.14694
| 0.5 | 32 | 32 | 0.5 | 66 | 1.1 | 0.077054 | 447.7467 | 2.2387 | 0.34501 | 0.14582
| 0.5 | 32 | 32 | 0.5 | 66.1667 | 1.1028 | 0.077054 | 436.3881 | 2.1819 | 0.33626 | 0.14472
| 0.5 | 32 | 32 | 0.5 | 66.3333 | 1.1056 | 0.077054 | 425.4586 | 2.1273 | 0.32783 | 0.14363
| 0.5 | 32 | 32 | 0.5 | 66.5 | 1.1083 | 0.077054 | 414.9419 | 2.0747 | 0.31973 | 0.14254
| 0.5 | 32 | 32 | 0.5 | 66.6667 | 1.1111 | 0.077054 | 404.8226 | 2.0241 | 0.31193 | 0.14147
| 0.5 | 32 | 32 | 0.5 | 66.8333 | 1.1139 | 0.077054 | 395.0855 | 1.9754 | 0.30443 | 0.1404
| 0.5 | 32 | 32 | 0.5 | 67 | 1.1167 | 0.077054 | 385.7162 | 1.9286 | 0.29721 | 0.13934
| 0.5 | 32 | 32 | 0.5 | 67.1667 | 1.1194 | 0.077054 | 376.7009 | 1.8835 | 0.29026 | 0.13829
| 0.5 | 32 | 32 | 0.5 | 67.3333 | 1.1222 | 0.077054 | 368.0262 | 1.8401 | 0.28358 | 0.13725
| 0.5 | 32 | 32 | 0.5 | 67.5 | 1.125 | 0.077054 | 359.6791 | 1.7984 | 0.27715 | 0.13622
| 0.5 | 32 | 32 | 0.5 | 67.6667 | 1.1278 | 0.077054 | 351.6474 | 1.7582 | 0.27096 | 0.13519
| 0.5 | 32 | 32 | 0.5 | 67.8333 | 1.1306 | 0.077054 | 343.919 | 1.7196 | 0.265 | 0.13418
| 0.5 | 32 | 32 | 0.5 | 68 | 1.1333 | 0.077054 | 336.4826 | 1.6824 | 0.25927 | 0.13317
| 0.5 | 32 | 32 | 0.5 | 68.1667 | 1.1361 | 0.077054 | 329.3272 | 1.6466 | 0.25376 | 0.13217
| 0.5 | 32 | 32 | 0.5 | 68.3333 | 1.1389 | 0.077054 | 322.442 | 1.6122 | 0.24846 | 0.13118
| 0.5 | 32 | 32 | 0.5 | 68.5 | 1.1417 | 0.077054 | 315.8169 | 1.5791 | 0.24335 | 0.13019
| 0.5 | 32 | 32 | 0.5 | 68.6667 | 1.1444 | 0.077054 | 309.4421 | 1.5472 | 0.23844 | 0.12922
| 0.5 | 32 | 32 | 0.5 | 68.8333 | 1.1472 | 0.077054 | 303.3082 | 1.5165 | 0.23371 | 0.12825
| 0.5 | 32 | 32 | 0.5 | 69 | 1.15 | 0.077054 | 297.4059 | 1.487 | 0.22916 | 0.12729
| 0.5 | 32 | 32 | 0.5 | 69.1667 | 1.1528 | 0.077054 | 291.7266 | 1.4586 | 0.22479 | 0.12634
| 0.5 | 32 | 32 | 0.5 | 69.3333 | 1.1556 | 0.077054 | 286.2618 | 1.4313 | 0.22058 | 0.1254
| 0.5 | 32 | 32 | 0.5 | 69.5 | 1.1583 | 0.077054 | 281.0035 | 1.405 | 0.21653 | 0.12447
| 0.5 | 32 | 32 | 0.5 | 69.6667 | 1.1611 | 0.077054 | 275.9438 | 1.3797 | 0.21263 | 0.12354
| 0.5 | 32 | 32 | 0.5 | 69.8333 | 1.1639 | 0.077054 | 271.0753 | 1.3554 | 0.20888 | 0.12262
| 0.5 | 32 | 32 | 0.5 | 70 | 1.1667 | 0.077054 | 266.3907 | 1.332 | 0.20527 | 0.1217
| 0.5 | 16 | 32 | 0.5 | 70.1667 | 1.1694 | 0.077054 | 261.883 | 1.3094 | 0.20179 | 0.1208
| 0.5 | 16 | 32 | 0.5 | 70.3333 | 1.1722 | 0.077054 | 257.5456 | 1.2877 | 0.19845 | 0.1199
| 0.5 | 16 | 32 | 0.5 | 70.5 | 1.175 | 0.077054 | 253.3721 | 1.2669 | 0.19523 | 0.11901
|  | 16 | 32 | 0 | 70.6667 | 1.1778 | 0 | #DIV/0! | #DIV/0! | 0.18786 | 0.11803
|  | 16 | 32 | 0 | 70.8333 | 1.1806 | 0 | #DIV/0! | #DIV/0! | 0.18076 | 0.11706
|  | 16 | 32 | 0 | 71 | 1.1833 | 0 | #DIV/0! | #DIV/0! | 0.17393 | 0.1161
|  | 16 | 32 | 0 | 71.1667 | 1.1861 | 0 | #DIV/0! | #DIV/0! | 0.16736 | 0.11515
|  | 16 | 32 | 0 | 71.3333 | 1.1889 | 0 | #DIV/0! | #DIV/0! | 0.16104 | 0.1142
|  | 16 | 32 | 0 | 71.5 | 1.1917 | 0 | #DIV/0! | #DIV/0! | 0.15496 | 0.11326
|  | 16 | 32 | 0 | 71.6667 | 1.1944 | 0 | #DIV/0! | #DIV/0! | 0.1491 | 0.11233
|  | 16 | 32 | 0 | 71.8333 | 1.1972 | 0 | #DIV/0! | #DIV/0! | 0.14347 | 0.11141
|  | 16 | 32 | 0 | 72 | 1.2 | 0 | #DIV/0! | #DIV/0! | 0.13805 | 0.11049
|  | 16 | 32 | 0 | 72.1667 | 1.2028 | 0 | #DIV/0! | #DIV/0! | 0.13284 | 0.10959
|  | 16 | 32 | 0 | 72.3333 | 1.2056 | 0 | #DIV/0! | #DIV/0! | 0.12782 | 0.10869
|  | 16 | 32 | 0 | 72.5 | 1.2083 | 0 | #DIV/0! | #DIV/0! | 0.12299 | 0.10779
|  | 16 | 32 | 0 | 72.6667 | 1.2111 | 0 | #DIV/0! | #DIV/0! | 0.11834 | 0.10691
|  | 16 | 32 | 0 | 72.8333 | 1.2139 | 0 | #DIV/0! | #DIV/0! | 0.11387 | 0.10603
|  | 16 | 32 | 0 | 73 | 1.2167 | 0 | #DIV/0! | #DIV/0! | 0.10957 | 0.10516
|  | 16 | 32 | 0 | 73.1667 | 1.2194 | 0 | #DIV/0! | #DIV/0! | 0.10543 | 0.10429
|  | 16 | 32 | 0 | 73.3333 | 1.2222 | 0 | #DIV/0! | #DIV/0! | 0.10145 | 0.10344
|  | 16 | 32 | 0 | 73.5 | 1.225 | 0 | #DIV/0! | #DIV/0! | 0.097617 | 0.10259
|  | 16 | 32 | 0 | 73.6667 | 1.2278 | 0 | #DIV/0! | #DIV/0! | 0.093929 | 0.10174
|  | 16 | 32 | 0 | 73.8333 | 1.2306 | 0 | #DIV/0! | #DIV/0! | 0.090381 | 0.10091
|  | 16 | 32 | 0 | 74 | 1.2333 | 0 | #DIV/0! | #DIV/0! | 0.086967 | 0.10008
|  | 16 | 32 | 0 | 74.1667 | 1.2361 | 0 | #DIV/0! | #DIV/0! | 0.083682 | 0.099254
|  | 16 | 32 | 0 | 74.3333 | 1.2389 | 0 | #DIV/0! | #DIV/0! | 0.08052 | 0.098439
|  | 16 | 32 | 0 | 74.5 | 1.2417 | 0 | #DIV/0! | #DIV/0! | 0.077479 | 0.09763
|  | 16 | 32 | 0 | 74.6667 | 1.2444 | 0 | #DIV/0! | #DIV/0! | 0.074552 | 0.096827
|  | 16 | 32 | 0 | 74.8333 | 1.2472 | 0 | #DIV/0! | #DIV/0! | 0.071736 | 0.096032
|  | 16 | 32 | 0 | 75 | 1.25 | 0 | #DIV/0! | #DIV/0! | 0.069026 | 0.095243
|  | 16 | 32 | 0 | 75.1667 | 1.2528 | 0 | #DIV/0! | #DIV/0! | 0.066418 | 0.09446
|  | 16 | 32 | 0 | 75.3333 | 1.2556 | 0 | #DIV/0! | #DIV/0! | 0.063909 | 0.093684
|  | 16 | 32 | 0 | 75.5 | 1.2583 | 0 | #DIV/0! | #DIV/0! | 0.061495 | 0.092914
|  | 16 | 32 | 0 | 75.6667 | 1.2611 | 0 | #DIV/0! | #DIV/0! | 0.059172 | 0.09215
|  | 16 | 32 | 0 | 75.8333 | 1.2639 | 0 | #DIV/0! | #DIV/0! | 0.056937 | 0.091393
|  | 16 | 32 | 0 | 76 | 1.2667 | 0 | #DIV/0! | #DIV/0! | 0.054786 | 0.090642
|  | 16 | 32 | 0 | 76.1667 | 1.2694 | 0 | #DIV/0! | #DIV/0! | 0.052716 | 0.089897
|  | 16 | 32 | 0 | 76.3333 | 1.2722 | 0 | #DIV/0! | #DIV/0! | 0.050725 | 0.089158
|  | 16 | 32 | 0 | 76.5 | 1.275 | 0 | #DIV/0! | #DIV/0! | 0.048809 | 0.088426
|  | 16 | 32 | 0 | 76.6667 | 1.2778 | 0 | #DIV/0! | #DIV/0! | 0.046965 | 0.087699
|  | 16 | 32 | 0 | 76.8333 | 1.2806 | 0 | #DIV/0! | #DIV/0! | 0.045191 | 0.086978
|  | 16 | 32 | 0 | 77 | 1.2833 | 0 | #DIV/0! | #DIV/0! | 0.043483 | 0.086263
|  | 16 | 32 | 0 | 77.1667 | 1.2861 | 0 | #DIV/0! | #DIV/0! | 0.041841 | 0.085555
|  | 16 | 32 | 0 | 77.3333 | 1.2889 | 0 | #DIV/0! | #DIV/0! | 0.04026 | 0.084851
|  | 16 | 32 | 0 | 77.5 | 1.2917 | 0 | #DIV/0! | #DIV/0! | 0.038739 | 0.084154
|  | 16 | 32 | 0 | 77.6667 | 1.2944 | 0 | #DIV/0! | #DIV/0! | 0.037276 | 0.083463
|  | 16 | 32 | 0 | 77.8333 | 1.2972 | 0 | #DIV/0! | #DIV/0! | 0.035868 | 0.082777
|  | 16 | 32 | 0 | 78 | 1.3 | 0 | #DIV/0! | #DIV/0! | 0.034513 | 0.082096
|  | 16 | 32 | 0 | 78.1667 | 1.3028 | 0 | #DIV/0! | #DIV/0! | 0.033209 | 0.081422
|  | 16 | 32 | 0 | 78.3333 | 1.3056 | 0 | #DIV/0! | #DIV/0! | 0.031955 | 0.080753
|  | 16 | 32 | 0 | 78.5 | 1.3083 | 0 | #DIV/0! | #DIV/0! | 0.030747 | 0.080089
|  | 16 | 32 | 0 | 78.6667 | 1.3111 | 0 | #DIV/0! | #DIV/0! | 0.029586 | 0.079431
|  | 16 | 32 | 0 | 78.8333 | 1.3139 | 0 | #DIV/0! | #DIV/0! | 0.028468 | 0.078778
|  | 16 | 32 | 0 | 79 | 1.3167 | 0 | #DIV/0! | #DIV/0! | 0.027393 | 0.078131
|  | 16 | 32 | 0 | 79.1667 | 1.3194 | 0 | #DIV/0! | #DIV/0! | 0.026358 | 0.077489
|  | 16 | 32 | 0 | 79.3333 | 1.3222 | 0 | #DIV/0! | #DIV/0! | 0.025362 | 0.076852
|  | 16 | 32 | 0 | 79.5 | 1.325 | 0 | #DIV/0! | #DIV/0! | 0.024404 | 0.07622
|  | 16 | 32 | 0 | 79.6667 | 1.3278 | 0 | #DIV/0! | #DIV/0! | 0.023482 | 0.075594
|  | 16 | 32 | 0 | 79.8333 | 1.3306 | 0 | #DIV/0! | #DIV/0! | 0.022595 | 0.074973
|  | 16 | 32 | 0 | 80 | 1.3333 | 0 | #DIV/0! | #DIV/0! | 0.021742 | 0.074357
|  | 8 | 32 | 0 | 80.1667 | 1.3361 | 0 | #DIV/0! | #DIV/0! | 0.02092 | 0.073746
|  | 8 | 32 | 0 | 80.3333 | 1.3389 | 0 | #DIV/0! | #DIV/0! | 0.02013 | 0.07314
|  | 8 | 32 | 0 | 80.5 | 1.3417 | 0 | #DIV/0! | #DIV/0! | 0.01937 | 0.072539
|  | 8 | 32 | 0 | 80.6667 | 1.3444 | 0 | #DIV/0! | #DIV/0! | 0.018638 | 0.071942
|  | 8 | 32 | 0 | 80.8333 | 1.3472 | 0 | #DIV/0! | #DIV/0! | 0.017934 | 0.071351
|  | 8 | 32 | 0 | 81 | 1.35 | 0 | #DIV/0! | #DIV/0! | 0.017256 | 0.070765
|  | 8 | 32 | 0 | 81.1667 | 1.3528 | 0 | #DIV/0! | #DIV/0! | 0.016605 | 0.070183
|  | 8 | 32 | 0 | 81.3333 | 1.3556 | 0 | #DIV/0! | #DIV/0! | 0.015977 | 0.069607
|  | 8 | 32 | 0 | 81.5 | 1.3583 | 0 | #DIV/0! | #DIV/0! | 0.015374 | 0.069035
|  | 8 | 32 | 0 | 81.6667 | 1.3611 | 0 | #DIV/0! | #DIV/0! | 0.014793 | 0.068467
|  | 8 | 32 | 0 | 81.8333 | 1.3639 | 0 | #DIV/0! | #DIV/0! | 0.014234 | 0.067905
|  | 8 | 32 | 0 | 82 | 1.3667 | 0 | #DIV/0! | #DIV/0! | 0.013696 | 0.067347
|  | 8 | 32 | 0 | 82.1667 | 1.3694 | 0 | #DIV/0! | #DIV/0! | 0.013179 | 0.066793
|  | 8 | 32 | 0 | 82.3333 | 1.3722 | 0 | #DIV/0! | #DIV/0! | 0.012681 | 0.066244
|  | 8 | 32 | 0 | 82.5 | 1.375 | 0 | #DIV/0! | #DIV/0! | 0.012202 | 0.0657
|  | 8 | 32 | 0 | 82.6667 | 1.3778 | 0 | #DIV/0! | #DIV/0! | 0.011741 | 0.06516
|  | 8 | 32 | 0 | 82.8333 | 1.3806 | 0 | #DIV/0! | #DIV/0! | 0.011298 | 0.064625
|  | 8 | 32 | 0 | 83 | 1.3833 | 0 | #DIV/0! | #DIV/0! | 0.010871 | 0.064093
|  | 8 | 32 | 0 | 83.1667 | 1.3861 | 0 | #DIV/0! | #DIV/0! | 0.01046 | 0.063567
|  | 8 | 32 | 0 | 83.3333 | 1.3889 | 0 | #DIV/0! | #DIV/0! | 0.010065 | 0.063044
|  | 8 | 32 | 0 | 83.5 | 1.3917 | 0 | #DIV/0! | #DIV/0! | 0.0096848 | 0.062526
|  | 8 | 32 | 0 | 83.6667 | 1.3944 | 0 | #DIV/0! | #DIV/0! | 0.009319 | 0.062012
|  | 8 | 32 | 0 | 83.8333 | 1.3972 | 0 | #DIV/0! | #DIV/0! | 0.0089669 | 0.061503
|  | 8 | 32 | 0 | 84 | 1.4 | 0 | #DIV/0! | #DIV/0! | 0.0086282 | 0.060997
|  | 8 | 32 | 0 | 84.1667 | 1.4028 | 0 | #DIV/0! | #DIV/0! | 0.0083023 | 0.060496
|  | 8 | 32 | 0 | 84.3333 | 1.4056 | 0 | #DIV/0! | #DIV/0! | 0.0079886 | 0.059999
|  | 8 | 32 | 0 | 84.5 | 1.4083 | 0 | #DIV/0! | #DIV/0! | 0.0076869 | 0.059506
|  | 8 | 32 | 0 | 84.6667 | 1.4111 | 0 | #DIV/0! | #DIV/0! | 0.0073965 | 0.059017
|  | 8 | 32 | 0 | 84.8333 | 1.4139 | 0 | #DIV/0! | #DIV/0! | 0.0071171 | 0.058532
|  | 8 | 32 | 0 | 85 | 1.4167 | 0 | #DIV/0! | #DIV/0! | 0.0068482 | 0.058051
|  | 8 | 32 | 0 | 85.1667 | 1.4194 | 0 | #DIV/0! | #DIV/0! | 0.0065895 | 0.057574
|  | 8 | 32 | 0 | 85.3333 | 1.4222 | 0 | #DIV/0! | #DIV/0! | 0.0063406 | 0.057101
|  | 8 | 32 | 0 | 85.5 | 1.425 | 0 | #DIV/0! | #DIV/0! | 0.0061011 | 0.056632
|  | 8 | 32 | 0 | 85.6667 | 1.4278 | 0 | #DIV/0! | #DIV/0! | 0.0058706 | 0.056166
|  | 8 | 32 | 0 | 85.8333 | 1.4306 | 0 | #DIV/0! | #DIV/0! | 0.0056488 | 0.055705
|  | 8 | 32 | 0 | 86 | 1.4333 | 0 | #DIV/0! | #DIV/0! | 0.0054354 | 0.055247
|  | 8 | 32 | 0 | 86.1667 | 1.4361 | 0 | #DIV/0! | #DIV/0! | 0.0052301 | 0.054793
|  | 8 | 32 | 0 | 86.3333 | 1.4389 | 0 | #DIV/0! | #DIV/0! | 0.0050325 | 0.054343
|  | 8 | 32 | 0 | 86.5 | 1.4417 | 0 | #DIV/0! | #DIV/0! | 0.0048424 | 0.053896
|  | 8 | 32 | 0 | 86.6667 | 1.4444 | 0 | #DIV/0! | #DIV/0! | 0.0046595 | 0.053453
|  | 8 | 32 | 0 | 86.8333 | 1.4472 | 0 | #DIV/0! | #DIV/0! | 0.0044835 | 0.053014
|  | 8 | 32 | 0 | 87 | 1.45 | 0 | #DIV/0! | #DIV/0! | 0.0043141 | 0.052578
|  | 8 | 32 | 0 | 87.1667 | 1.4528 | 0 | #DIV/0! | #DIV/0! | 0.0041511 | 0.052146
|  | 8 | 32 | 0 | 87.3333 | 1.4556 | 0 | #DIV/0! | #DIV/0! | 0.0039943 | 0.051718
|  | 8 | 32 | 0 | 87.5 | 1.4583 | 0 | #DIV/0! | #DIV/0! | 0.0038434 | 0.051293
|  | 8 | 32 | 0 | 87.6667 | 1.4611 | 0 | #DIV/0! | #DIV/0! | 0.0036982 | 0.050871
|  | 8 | 32 | 0 | 87.8333 | 1.4639 | 0 | #DIV/0! | #DIV/0! | 0.0035585 | 0.050453
|  | 8 | 32 | 0 | 88 | 1.4667 | 0 | #DIV/0! | #DIV/0! | 0.0034241 | 0.050038
|  | 8 | 32 | 0 | 88.1667 | 1.4694 | 0 | #DIV/0! | #DIV/0! | 0.0032948 | 0.049627
|  | 8 | 32 | 0 | 88.3333 | 1.4722 | 0 | #DIV/0! | #DIV/0! | 0.0031703 | 0.049219
|  | 8 | 32 | 0 | 88.5 | 1.475 | 0 | #DIV/0! | #DIV/0! | 0.0030505 | 0.048815
|  | 8 | 32 | 0 | 88.6667 | 1.4778 | 0 | #DIV/0! | #DIV/0! | 0.0029353 | 0.048414
|  | 8 | 32 | 0 | 88.8333 | 1.4806 | 0 | #DIV/0! | #DIV/0! | 0.0028244 | 0.048016
|  | 8 | 32 | 0 | 89 | 1.4833 | 0 | #DIV/0! | #DIV/0! | 0.0027177 | 0.047621
|  | 8 | 32 | 0 | 89.1667 | 1.4861 | 0 | #DIV/0! | #DIV/0! | 0.0026151 | 0.04723
|  | 8 | 32 | 0 | 89.3333 | 1.4889 | 0 | #DIV/0! | #DIV/0! | 0.0025163 | 0.046842
|  | 8 | 32 | 0 | 89.5 | 1.4917 | 0 | #DIV/0! | #DIV/0! | 0.0024212 | 0.046457
|  | 8 | 32 | 0 | 89.6667 | 1.4944 | 0 | #DIV/0! | #DIV/0! | 0.0023297 | 0.046075
|  | 8 | 32 | 0 | 89.8333 | 1.4972 | 0 | #DIV/0! | #DIV/0! | 0.0022417 | 0.045696
|  | 8 | 32 | 0 | 90 | 1.5 | 0 | #DIV/0! | #DIV/0! | 0.0021571 | 0.045321
|  | 4 | 32 | 0 | 90.1667 | 1.5028 | 0 | #DIV/0! | #DIV/0! | 0.0020756 | 0.044948
|  | 4 | 32 | 0 | 90.3333 | 1.5056 | 0 | #DIV/0! | #DIV/0! | 0.0019972 | 0.044579
|  | 4 | 32 | 0 | 90.5 | 1.5083 | 0 | #DIV/0! | #DIV/0! | 0.0019217 | 0.044213
|  | 4 | 32 | 0 | 90.6667 | 1.5111 | 0 | #DIV/0! | #DIV/0! | 0.0018491 | 0.043849
|  | 4 | 32 | 0 | 90.8333 | 1.5139 | 0 | #DIV/0! | #DIV/0! | 0.0017793 | 0.043489
|  | 4 | 32 | 0 | 91 | 1.5167 | 0 | #DIV/0! | #DIV/0! | 0.0017121 | 0.043132
|  | 4 | 32 | 0 | 91.1667 | 1.5194 | 0 | #DIV/0! | #DIV/0! | 0.0016474 | 0.042777
|  | 4 | 32 | 0 | 91.3333 | 1.5222 | 0 | #DIV/0! | #DIV/0! | 0.0015851 | 0.042426
|  | 4 | 32 | 0 | 91.5 | 1.525 | 0 | #DIV/0! | #DIV/0! | 0.0015253 | 0.042077
|  | 4 | 32 | 0 | 91.6667 | 1.5278 | 0 | #DIV/0! | #DIV/0! | 0.0014676 | 0.041731
|  | 4 | 32 | 0 | 91.8333 | 1.5306 | 0 | #DIV/0! | #DIV/0! | 0.0014122 | 0.041388
|  | 4 | 32 | 0 | 92 | 1.5333 | 0 | #DIV/0! | #DIV/0! | 0.0013589 | 0.041048
|  | 4 | 32 | 0 | 92.1667 | 1.5361 | 0 | #DIV/0! | #DIV/0! | 0.0013075 | 0.040711
|  | 4 | 32 | 0 | 92.3333 | 1.5389 | 0 | #DIV/0! | #DIV/0! | 0.0012581 | 0.040376
|  | 4 | 32 | 0 | 92.5 | 1.5417 | 0 | #DIV/0! | #DIV/0! | 0.0012106 | 0.040045
|  | 4 | 32 | 0 | 92.6667 | 1.5444 | 0 | #DIV/0! | #DIV/0! | 0.0011649 | 0.039715
|  | 4 | 32 | 0 | 92.8333 | 1.5472 | 0 | #DIV/0! | #DIV/0! | 0.0011209 | 0.039389
|  | 4 | 32 | 0 | 93 | 1.55 | 0 | #DIV/0! | #DIV/0! | 0.0010785 | 0.039065
|  | 4 | 32 | 0 | 93.1667 | 1.5528 | 0 | #DIV/0! | #DIV/0! | 0.0010378 | 0.038744
|  | 4 | 32 | 0 | 93.3333 | 1.5556 | 0 | #DIV/0! | #DIV/0! | 0.00099858 | 0.038426
|  | 4 | 32 | 0 | 93.5 | 1.5583 | 0 | #DIV/0! | #DIV/0! | 0.00096086 | 0.03811
|  | 4 | 32 | 0 | 93.6667 | 1.5611 | 0 | #DIV/0! | #DIV/0! | 0.00092456 | 0.037797
|  | 4 | 32 | 0 | 93.8333 | 1.5639 | 0 | #DIV/0! | #DIV/0! | 0.00088963 | 0.037486
|  | 4 | 32 | 0 | 94 | 1.5667 | 0 | #DIV/0! | #DIV/0! | 0.00085603 | 0.037178
|  | 4 | 32 | 0 | 94.1667 | 1.5694 | 0 | #DIV/0! | #DIV/0! | 0.00082369 | 0.036873
|  | 4 | 32 | 0 | 94.3333 | 1.5722 | 0 | #DIV/0! | #DIV/0! | 0.00079257 | 0.03657
|  | 4 | 32 | 0 | 94.5 | 1.575 | 0 | #DIV/0! | #DIV/0! | 0.00076263 | 0.036269
|  | 4 | 32 | 0 | 94.6667 | 1.5778 | 0 | #DIV/0! | #DIV/0! | 0.00073382 | 0.035971
|  | 4 | 32 | 0 | 94.8333 | 1.5806 | 0 | #DIV/0! | #DIV/0! | 0.0007061 | 0.035676
|  | 4 | 32 | 0 | 95 | 1.5833 | 0 | #DIV/0! | #DIV/0! | 0.00067943 | 0.035382
|  | 4 | 32 | 0 | 95.1667 | 1.5861 | 0 | #DIV/0! | #DIV/0! | 0.00065376 | 0.035092
|  | 4 | 32 | 0 | 95.3333 | 1.5889 | 0 | #DIV/0! | #DIV/0! | 0.00062907 | 0.034803
|  | 4 | 32 | 0 | 95.5 | 1.5917 | 0 | #DIV/0! | #DIV/0! | 0.0006053 | 0.034517
|  | 4 | 32 | 0 | 95.6667 | 1.5944 | 0 | #DIV/0! | #DIV/0! | 0.00058244 | 0.034234
|  | 4 | 32 | 0 | 95.8333 | 1.5972 | 0 | #DIV/0! | #DIV/0! | 0.00056043 | 0.033952
|  | 4 | 32 | 0 | 96 | 1.6 | 0 | #DIV/0! | #DIV/0! | 0.00053926 | 0.033673
|  | 4 | 32 | 0 | 96.1667 | 1.6028 | 0 | #DIV/0! | #DIV/0! | 0.00051889 | 0.033397
|  | 4 | 32 | 0 | 96.3333 | 1.6056 | 0 | #DIV/0! | #DIV/0! | 0.00049929 | 0.033122
|  | 4 | 32 | 0 | 96.5 | 1.6083 | 0 | #DIV/0! | #DIV/0! | 0.00048043 | 0.03285
|  | 4 | 32 | 0 | 96.6667 | 1.6111 | 0 | #DIV/0! | #DIV/0! | 0.00046228 | 0.03258
|  | 4 | 32 | 0 | 96.8333 | 1.6139 | 0 | #DIV/0! | #DIV/0! | 0.00044482 | 0.032312
|  | 4 | 32 | 0 | 97 | 1.6167 | 0 | #DIV/0! | #DIV/0! | 0.00042801 | 0.032047
|  | 4 | 32 | 0 | 97.1667 | 1.6194 | 0 | #DIV/0! | #DIV/0! | 0.00041184 | 0.031783
|  | 4 | 32 | 0 | 97.3333 | 1.6222 | 0 | #DIV/0! | #DIV/0! | 0.00039629 | 0.031522
|  | 4 | 32 | 0 | 97.5 | 1.625 | 0 | #DIV/0! | #DIV/0! | 0.00038132 | 0.031263
|  | 4 | 32 | 0 | 97.6667 | 1.6278 | 0 | #DIV/0! | #DIV/0! | 0.00036691 | 0.031006
|  | 4 | 32 | 0 | 97.8333 | 1.6306 | 0 | #DIV/0! | #DIV/0! | 0.00035305 | 0.030751
|  | 4 | 32 | 0 | 98 | 1.6333 | 0 | #DIV/0! | #DIV/0! | 0.00033971 | 0.030499
|  | 4 | 32 | 0 | 98.1667 | 1.6361 | 0 | #DIV/0! | #DIV/0! | 0.00032688 | 0.030248
|  | 4 | 32 | 0 | 98.3333 | 1.6389 | 0 | #DIV/0! | #DIV/0! | 0.00031453 | 0.03
|  | 4 | 32 | 0 | 98.5 | 1.6417 | 0 | #DIV/0! | #DIV/0! | 0.00030265 | 0.029753
|  | 4 | 32 | 0 | 98.6667 | 1.6444 | 0 | #DIV/0! | #DIV/0! | 0.00029122 | 0.029508
|  | 4 | 32 | 0 | 98.8333 | 1.6472 | 0 | #DIV/0! | #DIV/0! | 0.00028022 | 0.029266
|  | 4 | 32 | 0 | 99 | 1.65 | 0 | #DIV/0! | #DIV/0! | 0.00026963 | 0.029025
|  | 4 | 32 | 0 | 99.1667 | 1.6528 | 0 | #DIV/0! | #DIV/0! | 0.00025945 | 0.028787
|  | 4 | 32 | 0 | 99.3333 | 1.6556 | 0 | #DIV/0! | #DIV/0! | 0.00024965 | 0.02855
|  | 4 | 32 | 0 | 99.5 | 1.6583 | 0 | #DIV/0! | #DIV/0! | 0.00024021 | 0.028316
|  | 4 | 32 | 0 | 99.6667 | 1.6611 | 0 | #DIV/0! | #DIV/0! | 0.00023114 | 0.028083
|  | 4 | 32 | 0 | 99.8333 | 1.6639 | 0 | #DIV/0! | #DIV/0! | 0.00022241 | 0.027852
|  | 4 | 32 | 0 | 100 | 1.6667 | 0 | #DIV/0! | #DIV/0! | 0.00021401 | 0.027623
|  | 2 | 32 | 0 | 100.1667 | 1.6694 | 0 | #DIV/0! | #DIV/0! | 0.00020592 | 0.027396
|  | 2 | 32 | 0 | 100.3333 | 1.6722 | 0 | #DIV/0! | #DIV/0! | 0.00019814 | 0.027171
|  | 2 | 32 | 0 | 100.5 | 1.675 | 0 | #DIV/0! | #DIV/0! | 0.00019066 | 0.026948
|  | 2 | 32 | 0 | 100.6667 | 1.6778 | 0 | #DIV/0! | #DIV/0! | 0.00018346 | 0.026727
|  | 2 | 32 | 0 | 100.8333 | 1.6806 | 0 | #DIV/0! | #DIV/0! | 0.00017653 | 0.026507
|  | 2 | 32 | 0 | 101 | 1.6833 | 0 | #DIV/0! | #DIV/0! | 0.00016986 | 0.026289
|  | 2 | 32 | 0 | 101.1667 | 1.6861 | 0 | #DIV/0! | #DIV/0! | 0.00016344 | 0.026073
|  | 2 | 32 | 0 | 101.3333 | 1.6889 | 0 | #DIV/0! | #DIV/0! | 0.00015727 | 0.025859
|  | 2 | 32 | 0 | 101.5 | 1.6917 | 0 | #DIV/0! | #DIV/0! | 0.00015133 | 0.025646
|  | 2 | 32 | 0 | 101.6667 | 1.6944 | 0 | #DIV/0! | #DIV/0! | 0.00014561 | 0.025436
|  | 2 | 32 | 0 | 101.8333 | 1.6972 | 0 | #DIV/0! | #DIV/0! | 0.00014011 | 0.025226
|  | 2 | 32 | 0 | 102 | 1.7 | 0 | #DIV/0! | #DIV/0! | 0.00013482 | 0.025019
|  | 2 | 32 | 0 | 102.1667 | 1.7028 | 0 | #DIV/0! | #DIV/0! | 0.00012972 | 0.024814
|  | 2 | 32 | 0 | 102.3333 | 1.7056 | 0 | #DIV/0! | #DIV/0! | 0.00012482 | 0.02461
|  | 2 | 32 | 0 | 102.5 | 1.7083 | 0 | #DIV/0! | #DIV/0! | 0.00012011 | 0.024407
|  | 2 | 32 | 0 | 102.6667 | 1.7111 | 0 | #DIV/0! | #DIV/0! | 0.00011557 | 0.024207
|  | 2 | 32 | 0 | 102.8333 | 1.7139 | 0 | #DIV/0! | #DIV/0! | 0.0001112 | 0.024008
|  | 2 | 32 | 0 | 103 | 1.7167 | 0 | #DIV/0! | #DIV/0! | 0.000107 | 0.023811
|  | 2 | 32 | 0 | 103.1667 | 1.7194 | 0 | #DIV/0! | #DIV/0! | 0.00010296 | 0.023615
|  | 2 | 32 | 0 | 103.3333 | 1.7222 | 0 | #DIV/0! | #DIV/0! | 9.9072e-05 | 0.023421
|  | 2 | 32 | 0 | 103.5 | 1.725 | 0 | #DIV/0! | #DIV/0! | 9.5329e-05 | 0.023228
|  | 2 | 32 | 0 | 103.6667 | 1.7278 | 0 | #DIV/0! | #DIV/0! | 9.1728e-05 | 0.023038
|  | 2 | 32 | 0 | 103.8333 | 1.7306 | 0 | #DIV/0! | #DIV/0! | 8.8263e-05 | 0.022848
|  | 2 | 32 | 0 | 104 | 1.7333 | 0 | #DIV/0! | #DIV/0! | 8.4929e-05 | 0.02266
|  | 2 | 32 | 0 | 104.1667 | 1.7361 | 0 | #DIV/0! | #DIV/0! | 8.172e-05 | 0.022474
|  | 2 | 32 | 0 | 104.3333 | 1.7389 | 0 | #DIV/0! | #DIV/0! | 7.8633e-05 | 0.02229
|  | 2 | 32 | 0 | 104.5 | 1.7417 | 0 | #DIV/0! | #DIV/0! | 7.5663e-05 | 0.022106
|  | 2 | 32 | 0 | 104.6667 | 1.7444 | 0 | #DIV/0! | #DIV/0! | 7.2805e-05 | 0.021925
|  | 2 | 32 | 0 | 104.8333 | 1.7472 | 0 | #DIV/0! | #DIV/0! | 7.0054e-05 | 0.021745
|  | 2 | 32 | 0 | 105 | 1.75 | 0 | #DIV/0! | #DIV/0! | 6.7408e-05 | 0.021566
|  | 2 | 32 | 0 | 105.1667 | 1.7528 | 0 | #DIV/0! | #DIV/0! | 6.4861e-05 | 0.021389
|  | 2 | 32 | 0 | 105.3333 | 1.7556 | 0 | #DIV/0! | #DIV/0! | 6.2411e-05 | 0.021213
|  | 2 | 32 | 0 | 105.5 | 1.7583 | 0 | #DIV/0! | #DIV/0! | 6.0054e-05 | 0.021039
|  | 2 | 32 | 0 | 105.6667 | 1.7611 | 0 | #DIV/0! | #DIV/0! | 5.7785e-05 | 0.020866
|  | 2 | 32 | 0 | 105.8333 | 1.7639 | 0 | #DIV/0! | #DIV/0! | 5.5602e-05 | 0.020694
|  | 2 | 32 | 0 | 106 | 1.7667 | 0 | #DIV/0! | #DIV/0! | 5.3502e-05 | 0.020524
|  | 2 | 32 | 0 | 106.1667 | 1.7694 | 0 | #DIV/0! | #DIV/0! | 5.1481e-05 | 0.020355
|  | 2 | 32 | 0 | 106.3333 | 1.7722 | 0 | #DIV/0! | #DIV/0! | 4.9536e-05 | 0.020188
|  | 2 | 32 | 0 | 106.5 | 1.775 | 0 | #DIV/0! | #DIV/0! | 4.7665e-05 | 0.020022
|  | 2 | 32 | 0 | 106.6667 | 1.7778 | 0 | #DIV/0! | #DIV/0! | 4.5864e-05 | 0.019858
|  | 2 | 32 | 0 | 106.8333 | 1.7806 | 0 | #DIV/0! | #DIV/0! | 4.4131e-05 | 0.019695
|  | 2 | 32 | 0 | 107 | 1.7833 | 0 | #DIV/0! | #DIV/0! | 4.2464e-05 | 0.019533
|  | 2 | 32 | 0 | 107.1667 | 1.7861 | 0 | #DIV/0! | #DIV/0! | 4.086e-05 | 0.019372
|  | 2 | 32 | 0 | 107.3333 | 1.7889 | 0 | #DIV/0! | #DIV/0! | 3.9317e-05 | 0.019213
|  | 2 | 32 | 0 | 107.5 | 1.7917 | 0 | #DIV/0! | #DIV/0! | 3.7831e-05 | 0.019055
|  | 2 | 32 | 0 | 107.6667 | 1.7944 | 0 | #DIV/0! | #DIV/0! | 3.6402e-05 | 0.018899
|  | 2 | 32 | 0 | 107.8333 | 1.7972 | 0 | #DIV/0! | #DIV/0! | 3.5027e-05 | 0.018743
|  | 2 | 32 | 0 | 108 | 1.8 | 0 | #DIV/0! | #DIV/0! | 3.3704e-05 | 0.018589
|  | 2 | 32 | 0 | 108.1667 | 1.8028 | 0 | #DIV/0! | #DIV/0! | 3.2431e-05 | 0.018436
|  | 2 | 32 | 0 | 108.3333 | 1.8056 | 0 | #DIV/0! | #DIV/0! | 3.1206e-05 | 0.018285
|  | 2 | 32 | 0 | 108.5 | 1.8083 | 0 | #DIV/0! | #DIV/0! | 3.0027e-05 | 0.018135
|  | 2 | 32 | 0 | 108.6667 | 1.8111 | 0 | #DIV/0! | #DIV/0! | 2.8893e-05 | 0.017986
|  | 2 | 32 | 0 | 108.8333 | 1.8139 | 0 | #DIV/0! | #DIV/0! | 2.7801e-05 | 0.017838
|  | 2 | 32 | 0 | 109 | 1.8167 | 0 | #DIV/0! | #DIV/0! | 2.6751e-05 | 0.017691
|  | 2 | 32 | 0 | 109.1667 | 1.8194 | 0 | #DIV/0! | #DIV/0! | 2.574e-05 | 0.017546
|  | 2 | 32 | 0 | 109.3333 | 1.8222 | 0 | #DIV/0! | #DIV/0! | 2.4768e-05 | 0.017402
|  | 2 | 32 | 0 | 109.5 | 1.825 | 0 | #DIV/0! | #DIV/0! | 2.3832e-05 | 0.017259
|  | 2 | 32 | 0 | 109.6667 | 1.8278 | 0 | #DIV/0! | #DIV/0! | 2.2932e-05 | 0.017117
|  | 2 | 32 | 0 | 109.8333 | 1.8306 | 0 | #DIV/0! | #DIV/0! | 2.2066e-05 | 0.016976
|  | 2 | 32 | 0 | 110 | 1.8333 | 0 | #DIV/0! | #DIV/0! | 2.1232e-05 | 0.016837
|  | 1 | 32 | 0 | 110.1667 | 1.8361 | 0 | #DIV/0! | #DIV/0! | 2.043e-05 | 0.016698
|  | 1 | 32 | 0 | 110.3333 | 1.8389 | 0 | #DIV/0! | #DIV/0! | 1.9658e-05 | 0.016561
|  | 1 | 32 | 0 | 110.5 | 1.8417 | 0 | #DIV/0! | #DIV/0! | 1.8916e-05 | 0.016425
|  | 1 | 32 | 0 | 110.6667 | 1.8444 | 0 | #DIV/0! | #DIV/0! | 1.8201e-05 | 0.01629
|  | 1 | 32 | 0 | 110.8333 | 1.8472 | 0 | #DIV/0! | #DIV/0! | 1.7514e-05 | 0.016156
|  | 1 | 32 | 0 | 111 | 1.85 | 0 | #DIV/0! | #DIV/0! | 1.6852e-05 | 0.016023
|  | 1 | 32 | 0 | 111.1667 | 1.8528 | 0 | #DIV/0! | #DIV/0! | 1.6215e-05 | 0.015892
|  | 1 | 32 | 0 | 111.3333 | 1.8556 | 0 | #DIV/0! | #DIV/0! | 1.5603e-05 | 0.015761
|  | 1 | 32 | 0 | 111.5 | 1.8583 | 0 | #DIV/0! | #DIV/0! | 1.5013e-05 | 0.015632
|  | 1 | 32 | 0 | 111.6667 | 1.8611 | 0 | #DIV/0! | #DIV/0! | 1.4446e-05 | 0.015503
|  | 1 | 32 | 0 | 111.8333 | 1.8639 | 0 | #DIV/0! | #DIV/0! | 1.3901e-05 | 0.015376
|  | 1 | 32 | 0 | 112 | 1.8667 | 0 | #DIV/0! | #DIV/0! | 1.3375e-05 | 0.015249
|  | 1 | 32 | 0 | 112.1667 | 1.8694 | 0 | #DIV/0! | #DIV/0! | 1.287e-05 | 0.015124
|  | 1 | 32 | 0 | 112.3333 | 1.8722 | 0 | #DIV/0! | #DIV/0! | 1.2384e-05 | 0.015
|  | 1 | 32 | 0 | 112.5 | 1.875 | 0 | #DIV/0! | #DIV/0! | 1.1916e-05 | 0.014876
|  | 1 | 32 | 0 | 112.6667 | 1.8778 | 0 | #DIV/0! | #DIV/0! | 1.1466e-05 | 0.014754
|  | 1 | 32 | 0 | 112.8333 | 1.8806 | 0 | #DIV/0! | #DIV/0! | 1.1033e-05 | 0.014633
|  | 1 | 32 | 0 | 113 | 1.8833 | 0 | #DIV/0! | #DIV/0! | 1.0616e-05 | 0.014513
|  | 1 | 32 | 0 | 113.1667 | 1.8861 | 0 | #DIV/0! | #DIV/0! | 1.0215e-05 | 0.014393
|  | 1 | 32 | 0 | 113.3333 | 1.8889 | 0 | #DIV/0! | #DIV/0! | 9.8292e-06 | 0.014275
|  | 1 | 32 | 0 | 113.5 | 1.8917 | 0 | #DIV/0! | #DIV/0! | 9.4579e-06 | 0.014158
|  | 1 | 32 | 0 | 113.6667 | 1.8944 | 0 | #DIV/0! | #DIV/0! | 9.1006e-06 | 0.014042
|  | 1 | 32 | 0 | 113.8333 | 1.8972 | 0 | #DIV/0! | #DIV/0! | 8.7568e-06 | 0.013926
|  | 1 | 32 | 0 | 114 | 1.9 | 0 | #DIV/0! | #DIV/0! | 8.426e-06 | 0.013812
|  | 1 | 32 | 0 | 114.1667 | 1.9028 | 0 | #DIV/0! | #DIV/0! | 8.1077e-06 | 0.013698
|  | 1 | 32 | 0 | 114.3333 | 1.9056 | 0 | #DIV/0! | #DIV/0! | 7.8014e-06 | 0.013586
|  | 1 | 32 | 0 | 114.5 | 1.9083 | 0 | #DIV/0! | #DIV/0! | 7.5067e-06 | 0.013474
|  | 1 | 32 | 0 | 114.6667 | 1.9111 | 0 | #DIV/0! | #DIV/0! | 7.2231e-06 | 0.013363
|  | 1 | 32 | 0 | 114.8333 | 1.9139 | 0 | #DIV/0! | #DIV/0! | 6.9503e-06 | 0.013253
|  | 1 | 32 | 0 | 115 | 1.9167 | 0 | #DIV/0! | #DIV/0! | 6.6877e-06 | 0.013145
|  | 1 | 32 | 0 | 115.1667 | 1.9194 | 0 | #DIV/0! | #DIV/0! | 6.4351e-06 | 0.013037
|  | 1 | 32 | 0 | 115.3333 | 1.9222 | 0 | #DIV/0! | #DIV/0! | 6.192e-06 | 0.012929
|  | 1 | 32 | 0 | 115.5 | 1.925 | 0 | #DIV/0! | #DIV/0! | 5.9581e-06 | 0.012823
|  | 1 | 32 | 0 | 115.6667 | 1.9278 | 0 | #DIV/0! | #DIV/0! | 5.733e-06 | 0.012718
|  | 1 | 32 | 0 | 115.8333 | 1.9306 | 0 | #DIV/0! | #DIV/0! | 5.5164e-06 | 0.012613
|  | 1 | 32 | 0 | 116 | 1.9333 | 0 | #DIV/0! | #DIV/0! | 5.308e-06 | 0.01251
|  | 1 | 32 | 0 | 116.1667 | 1.9361 | 0 | #DIV/0! | #DIV/0! | 5.1075e-06 | 0.012407
|  | 1 | 32 | 0 | 116.3333 | 1.9389 | 0 | #DIV/0! | #DIV/0! | 4.9146e-06 | 0.012305
|  | 1 | 32 | 0 | 116.5 | 1.9417 | 0 | #DIV/0! | #DIV/0! | 4.7289e-06 | 0.012204
|  | 1 | 32 | 0 | 116.6667 | 1.9444 | 0 | #DIV/0! | #DIV/0! | 4.5503e-06 | 0.012103
|  | 1 | 32 | 0 | 116.8333 | 1.9472 | 0 | #DIV/0! | #DIV/0! | 4.3784e-06 | 0.012004
|  | 1 | 32 | 0 | 117 | 1.95 | 0 | #DIV/0! | #DIV/0! | 4.213e-06 | 0.011905
|  | 1 | 32 | 0 | 117.1667 | 1.9528 | 0 | #DIV/0! | #DIV/0! | 4.0538e-06 | 0.011807
|  | 1 | 32 | 0 | 117.3333 | 1.9556 | 0 | #DIV/0! | #DIV/0! | 3.9007e-06 | 0.01171
|  | 1 | 32 | 0 | 117.5 | 1.9583 | 0 | #DIV/0! | #DIV/0! | 3.7534e-06 | 0.011614
|  | 1 | 32 | 0 | 117.6667 | 1.9611 | 0 | #DIV/0! | #DIV/0! | 3.6116e-06 | 0.011519
|  | 1 | 32 | 0 | 117.8333 | 1.9639 | 0 | #DIV/0! | #DIV/0! | 3.4751e-06 | 0.011424
|  | 1 | 32 | 0 | 118 | 1.9667 | 0 | #DIV/0! | #DIV/0! | 3.3439e-06 | 0.01133
|  | 1 | 32 | 0 | 118.1667 | 1.9694 | 0 | #DIV/0! | #DIV/0! | 3.2175e-06 | 0.011237
|  | 1 | 32 | 0 | 118.3333 | 1.9722 | 0 | #DIV/0! | #DIV/0! | 3.096e-06 | 0.011145
|  | 1 | 32 | 0 | 118.5 | 1.975 | 0 | #DIV/0! | #DIV/0! | 2.979e-06 | 0.011053
|  | 1 | 32 | 0 | 118.6667 | 1.9778 | 0 | #DIV/0! | #DIV/0! | 2.8665e-06 | 0.010962
|  | 1 | 32 | 0 | 118.8333 | 1.9806 | 0 | #DIV/0! | #DIV/0! | 2.7582e-06 | 0.010872
|  | 1 | 32 | 0 | 119 | 1.9833 | 0 | #DIV/0! | #DIV/0! | 2.654e-06 | 0.010783
|  | 1 | 32 | 0 | 119.1667 | 1.9861 | 0 | #DIV/0! | #DIV/0! | 2.5538e-06 | 0.010694
|  | 1 | 32 | 0 | 119.3333 | 1.9889 | 0 | #DIV/0! | #DIV/0! | 2.4573e-06 | 0.010606
|  | 1 | 32 | 0 | 119.5 | 1.9917 | 0 | #DIV/0! | #DIV/0! | 2.3645e-06 | 0.010519
|  | 1 | 32 | 0 | 119.6667 | 1.9944 | 0 | #DIV/0! | #DIV/0! | 2.2751e-06 | 0.010433
|  | 1 | 32 | 0 | 119.8333 | 1.9972 | 0 | #DIV/0! | #DIV/0! | 2.1892e-06 | 0.010347
|  | 0.5 | 32 | 0 | 120 | 2 | 0 | #DIV/0! | #DIV/0! | 2.1065e-06 | 0.010262
|  | 0.5 | 32 | 0 | 120.1667 | 2.0028 | 0 | #DIV/0! | #DIV/0! | 2.0269e-06 | 0.010178
|  | 0.5 | 32 | 0 | 120.3333 | 2.0056 | 0 | #DIV/0! | #DIV/0! | 1.9504e-06 | 0.010094
|  | 0.5 | 32 | 0 | 120.5 | 2.0083 | 0 | #DIV/0! | #DIV/0! | 1.8767e-06 | 0.010011
|  | 0.5 | 32 | 0 | 120.6667 | 2.0111 | 0 | #DIV/0! | #DIV/0! | 1.8058e-06 | 0.0099289
|  | 0.5 | 32 | 0 | 120.8333 | 2.0139 | 0 | #DIV/0! | #DIV/0! | 1.7376e-06 | 0.0098473
|  | 0.5 | 32 | 0 | 121 | 2.0167 | 0 | #DIV/0! | #DIV/0! | 1.6719e-06 | 0.0097664
|  | 0.5 | 32 | 0 | 121.1667 | 2.0194 | 0 | #DIV/0! | #DIV/0! | 1.6088e-06 | 0.0096861
|  | 0.5 | 32 | 0 | 121.3333 | 2.0222 | 0 | #DIV/0! | #DIV/0! | 1.548e-06 | 0.0096065
|  | 0.5 | 32 | 0 | 121.5 | 2.025 | 0 | #DIV/0! | #DIV/0! | 1.4895e-06 | 0.0095276
|  | 0.5 | 32 | 0 | 121.6667 | 2.0278 | 0 | #DIV/0! | #DIV/0! | 1.4332e-06 | 0.0094493
|  | 0.5 | 32 | 0 | 121.8333 | 2.0306 | 0 | #DIV/0! | #DIV/0! | 1.3791e-06 | 0.0093716
|  | 0.5 | 32 | 0 | 122 | 2.0333 | 0 | #DIV/0! | #DIV/0! | 1.327e-06 | 0.0092946
|  | 0.5 | 32 | 0 | 122.1667 | 2.0361 | 0 | #DIV/0! | #DIV/0! | 1.2769e-06 | 0.0092182
|  | 0.5 | 32 | 0 | 122.3333 | 2.0389 | 0 | #DIV/0! | #DIV/0! | 1.2286e-06 | 0.0091425
|  | 0.5 | 32 | 0 | 122.5 | 2.0417 | 0 | #DIV/0! | #DIV/0! | 1.1822e-06 | 0.0090673
|  | 0.5 | 32 | 0 | 122.6667 | 2.0444 | 0 | #DIV/0! | #DIV/0! | 1.1376e-06 | 0.0089928
|  | 0.5 | 32 | 0 | 122.8333 | 2.0472 | 0 | #DIV/0! | #DIV/0! | 1.0946e-06 | 0.0089189
|  | 0.5 | 32 | 0 | 123 | 2.05 | 0 | #DIV/0! | #DIV/0! | 1.0532e-06 | 0.0088456
|  | 0.5 | 32 | 0 | 123.1667 | 2.0528 | 0 | #DIV/0! | #DIV/0! | 1.0135e-06 | 0.0087729
|  | 0.5 | 32 | 0 | 123.3333 | 2.0556 | 0 | #DIV/0! | #DIV/0! | 9.7518e-07 | 0.0087008
|  | 0.5 | 32 | 0 | 123.5 | 2.0583 | 0 | #DIV/0! | #DIV/0! | 9.3834e-07 | 0.0086293
|  | 0.5 | 32 | 0 | 123.6667 | 2.0611 | 0 | #DIV/0! | #DIV/0! | 9.0289e-07 | 0.0085584
|  | 0.5 | 32 | 0 | 123.8333 | 2.0639 | 0 | #DIV/0! | #DIV/0! | 8.6878e-07 | 0.0084881
|  | 0.5 | 32 | 0 | 124 | 2.0667 | 0 | #DIV/0! | #DIV/0! | 8.3596e-07 | 0.0084183
|  | 0.5 | 32 | 0 | 124.1667 | 2.0694 | 0 | #DIV/0! | #DIV/0! | 8.0438e-07 | 0.0083491
|  | 0.5 | 32 | 0 | 124.3333 | 2.0722 | 0 | #DIV/0! | #DIV/0! | 7.74e-07 | 0.0082805
|  | 0.5 | 32 | 0 | 124.5 | 2.075 | 0 | #DIV/0! | #DIV/0! | 7.4476e-07 | 0.0082125
|  | 0.5 | 32 | 0 | 124.6667 | 2.0778 | 0 | #DIV/0! | #DIV/0! | 7.1662e-07 | 0.008145
|  | 0.5 | 32 | 0 | 124.8333 | 2.0806 | 0 | #DIV/0! | #DIV/0! | 6.8955e-07 | 0.0080781
|  | 0.5 | 32 | 0 | 125 | 2.0833 | 0 | #DIV/0! | #DIV/0! | 6.635e-07 | 0.0080117
|  | 0.5 | 32 | 0 | 125.1667 | 2.0861 | 0 | #DIV/0! | #DIV/0! | 6.3844e-07 | 0.0079458
|  | 0.5 | 32 | 0 | 125.3333 | 2.0889 | 0 | #DIV/0! | #DIV/0! | 6.1432e-07 | 0.0078805
|  | 0.5 | 32 | 0 | 125.5 | 2.0917 | 0 | #DIV/0! | #DIV/0! | 5.9112e-07 | 0.0078158
|  | 0.5 | 32 | 0 | 125.6667 | 2.0944 | 0 | #DIV/0! | #DIV/0! | 5.6879e-07 | 0.0077516
|  | 0.5 | 32 | 0 | 125.8333 | 2.0972 | 0 | #DIV/0! | #DIV/0! | 5.473e-07 | 0.0076879
|  | 0.5 | 32 | 0 | 126 | 2.1 | 0 | #DIV/0! | #DIV/0! | 5.2662e-07 | 0.0076247
Choose Flow
Pattern
Choose Weight
𝐶_𝑝 (𝑛)=(𝑇_𝑠𝑎𝑚𝑝𝑙𝑒∙𝐶∙𝑄 ̇)/𝑉_𝑑 +𝐺∙𝐶_𝑝 (𝑛−1)

## Epinephrine (3)
Weight Table |  | Tsamp(h) |  | Flow Table |  |  | Thalf 1.1 min Step 5 min | Thalf 2 min Step 5 min | Thalf 4 min Step 5 min | Thalf 10 min Step 5 min | Thalf 14 min Step 5 min
4.57 |  | 0.0027778 |  | 3 min |  |  | Clevidipine | Nitroglycerin | Norepinephrine | Epinephrine | Vasopressin
18.31 |  |  |  | 5 min |  | C concentration | 1096.4912 | 1000 | 32 | 109.17 | 1
73 |  |  |  | 10 min |  | units | nmol/mL | mg/mL | mcg/mL | mcg/mL | U/mL
1 |  |  |  | step |  | Vd(L/kg) | 0.2 | 3.3 | 8.8 | 0.4852 | 0.2
wt index |  |  |  | flow index |  | Vd(L) | 14.6 | 240.9 | 642.4 | 35.4198 | 14.6
3 |  |  |  | 2 |  | CL(L/h) | 547.5 |  |  | 212.5189
73 | kg | 73 kg |  | Q' Pump |  | t-1/2 (min) -> | 1.109 | 2 | 4 | 10 | 14
Table of flow patterns |  |  |  | ml/h |  | G -> | 0.90108 | 0.94387 | 0.97153 | 0.98851 | 0.99178
|  |  |  | selected | Time | Time
3 min | 5 min | 10 min | full step | 5 min | mins | hours | Cp (nmol/L) | Cp(mg/L) | Cp(mcg/L) | Cp(mcg/L) | Cp(U/L)
0.5 | 0.5 | 0.5 | 32 | 0.5 | 0 | 0 | 0 | 0 | 0 | 0 | 0
0.5 | 0.5 | 0.5 | 32 | 0.5 | 0.16667 | 0.0027778 | 0.25685 | 1.6667 | 0.0083333 | 0.0042808 | 9.5129e-05
0.5 | 0.5 | 0.5 | 32 | 0.5 | 0.33333 | 0.0055556 | 0.25685 | 3.3142 | 0.016571 | 0.0085124 | 0.00018948
0.5 | 0.5 | 0.5 | 32 | 0.5 | 0.5 | 0.0083333 | 0.25685 | 4.9428 | 0.024714 | 0.012695 | 0.00028305
0.5 | 0.5 | 0.5 | 32 | 0.5 | 0.66667 | 0.011111 | 0.25685 | 6.5527 | 0.032763 | 0.01683 | 0.00037585
0.5 | 0.5 | 0.5 | 32 | 0.5 | 0.83333 | 0.013889 | 0.25685 | 8.1441 | 0.04072 | 0.020918 | 0.00046789
0.5 | 0.5 | 0.5 | 32 | 0.5 | 1 | 0.016667 | 0.25685 | 9.7172 | 0.048586 | 0.024958 | 0.00055918
0.5 | 0.5 | 0.5 | 32 | 0.5 | 1.1667 | 0.019444 | 0.25685 | 11.2723 | 0.056361 | 0.028953 | 0.00064971
0.5 | 0.5 | 0.5 | 32 | 0.5 | 1.3333 | 0.022222 | 0.25685 | 12.8095 | 0.064047 | 0.032901 | 0.0007395
0.5 | 0.5 | 0.5 | 32 | 0.5 | 1.5 | 0.025 | 0.25685 | 14.329 | 0.071645 | 0.036804 | 0.00082855
0.5 | 0.5 | 0.5 | 32 | 0.5 | 1.6667 | 0.027778 | 0.25685 | 15.8311 | 0.079155 | 0.040662 | 0.00091687
0.5 | 0.5 | 0.5 | 32 | 0.5 | 1.8333 | 0.030556 | 0.25685 | 17.3159 | 0.08658 | 0.044476 | 0.0010045
0.5 | 0.5 | 0.5 | 32 | 0.5 | 2 | 0.033333 | 0.25685 | 18.7837 | 0.093918 | 0.048245 | 0.0010913
0.5 | 0.5 | 0.5 | 32 | 0.5 | 2.1667 | 0.036111 | 0.25685 | 20.2346 | 0.10117 | 0.051972 | 0.0011775
0.5 | 0.5 | 0.5 | 32 | 0.5 | 2.3333 | 0.038889 | 0.25685 | 21.6689 | 0.10834 | 0.055656 | 0.001263
0.5 | 0.5 | 0.5 | 32 | 0.5 | 2.5 | 0.041667 | 0.25685 | 23.0866 | 0.11543 | 0.059297 | 0.0013477
0.5 | 0.5 | 0.5 | 32 | 0.5 | 2.6667 | 0.044444 | 0.25685 | 24.4881 | 0.12244 | 0.062897 | 0.0014318
0.5 | 0.5 | 0.5 | 32 | 0.5 | 2.8333 | 0.047222 | 0.25685 | 25.8735 | 0.12937 | 0.066456 | 0.0015151
0.5 | 0.5 | 0.5 | 32 | 0.5 | 3 | 0.05 | 0.25685 | 27.243 | 0.13622 | 0.069973 | 0.0015978
0.5 | 0.5 | 0.5 | 32 | 0.5 | 3.1667 | 0.052778 | 0.25685 | 28.5968 | 0.14298 | 0.07345 | 0.0016798
0.5 | 0.5 | 0.5 | 32 | 0.5 | 3.3333 | 0.055556 | 0.25685 | 29.935 | 0.14967 | 0.076887 | 0.0017611
0.5 | 0.5 | 0.5 | 32 | 0.5 | 3.5 | 0.058333 | 0.25685 | 31.2578 | 0.15629 | 0.080285 | 0.0018418
0.5 | 0.5 | 0.5 | 32 | 0.5 | 3.6667 | 0.061111 | 0.25685 | 32.5654 | 0.16283 | 0.083644 | 0.0019218
0.5 | 0.5 | 0.5 | 32 | 0.5 | 3.8333 | 0.063889 | 0.25685 | 33.8581 | 0.16929 | 0.086964 | 0.0020011
0.5 | 0.5 | 0.5 | 32 | 0.5 | 4 | 0.066667 | 0.25685 | 35.1358 | 0.17568 | 0.090246 | 0.0020798
0.5 | 0.5 | 0.5 | 32 | 0.5 | 4.1667 | 0.069444 | 0.25685 | 36.3989 | 0.18199 | 0.09349 | 0.0021578
0.5 | 0.5 | 0.5 | 32 | 0.5 | 4.3333 | 0.072222 | 0.25685 | 37.6475 | 0.18824 | 0.096697 | 0.0022352
0.5 | 0.5 | 0.5 | 32 | 0.5 | 4.5 | 0.075 | 0.25685 | 38.8818 | 0.19441 | 0.099867 | 0.002312
0.5 | 0.5 | 0.5 | 32 | 0.5 | 4.6667 | 0.077778 | 0.25685 | 40.1018 | 0.20051 | 0.103 | 0.0023881
0.5 | 0.5 | 0.5 | 32 | 0.5 | 4.8333 | 0.080556 | 0.25685 | 41.3079 | 0.20654 | 0.1061 | 0.0024636
0.5 | 0.5 | 0.5 | 32 | 0.5 | 5 | 0.083333 | 0.25685 | 42.5001 | 0.2125 | 0.10916 | 0.0025385
0.5 | 0.5 | 0.5 | 32 | 0.5 | 5.1667 | 0.086111 | 0.25685 | 43.6786 | 0.21839 | 0.11219 | 0.0026128
0.5 | 0.5 | 0.5 | 32 | 0.5 | 5.3333 | 0.088889 | 0.25685 | 44.8436 | 0.22422 | 0.11518 | 0.0026864
0.5 | 0.5 | 0.5 | 32 | 0.5 | 5.5 | 0.091667 | 0.25685 | 45.9952 | 0.22998 | 0.11814 | 0.0027595
0.5 | 0.5 | 0.5 | 32 | 0.5 | 5.6667 | 0.094444 | 0.25685 | 47.1336 | 0.23567 | 0.12106 | 0.0028319
0.5 | 0.5 | 0.5 | 32 | 0.5 | 5.8333 | 0.097222 | 0.25685 | 48.2588 | 0.24129 | 0.12395 | 0.0029038
0.5 | 0.5 | 0.5 | 32 | 0.5 | 6 | 0.1 | 0.25685 | 49.3712 | 0.24686 | 0.12681 | 0.0029751
0.5 | 0.5 | 0.5 | 32 | 0.5 | 6.1667 | 0.10278 | 0.25685 | 50.4708 | 0.25235 | 0.12963 | 0.0030457
0.5 | 0.5 | 0.5 | 32 | 0.5 | 6.3333 | 0.10556 | 0.25685 | 51.5578 | 0.25779 | 0.13242 | 0.0031158
0.5 | 0.5 | 0.5 | 32 | 0.5 | 6.5 | 0.10833 | 0.25685 | 52.6322 | 0.26316 | 0.13518 | 0.0031854
0.5 | 0.5 | 0.5 | 32 | 0.5 | 6.6667 | 0.11111 | 0.25685 | 53.6944 | 0.26847 | 0.13791 | 0.0032543
0.5 | 0.5 | 0.5 | 32 | 0.5 | 6.8333 | 0.11389 | 0.25685 | 54.7443 | 0.27372 | 0.14061 | 0.0033227
0.5 | 0.5 | 0.5 | 32 | 0.5 | 7 | 0.11667 | 0.25685 | 55.7822 | 0.27891 | 0.14328 | 0.0033905
0.5 | 0.5 | 0.5 | 32 | 0.5 | 7.1667 | 0.11944 | 0.25685 | 56.8081 | 0.28404 | 0.14591 | 0.0034578
0.5 | 0.5 | 0.5 | 32 | 0.5 | 7.3333 | 0.12222 | 0.25685 | 57.8223 | 0.28911 | 0.14852 | 0.0035245
0.5 | 0.5 | 0.5 | 32 | 0.5 | 7.5 | 0.125 | 0.25685 | 58.8248 | 0.29412 | 0.15109 | 0.0035907
0.5 | 0.5 | 0.5 | 32 | 0.5 | 7.6667 | 0.12778 | 0.25685 | 59.8158 | 0.29908 | 0.15364 | 0.0036563
0.5 | 0.5 | 0.5 | 32 | 0.5 | 7.8333 | 0.13056 | 0.25685 | 60.7955 | 0.30398 | 0.15615 | 0.0037214
0.5 | 0.5 | 0.5 | 32 | 0.5 | 8 | 0.13333 | 0.25685 | 61.7638 | 0.30882 | 0.15864 | 0.0037859
0.5 | 0.5 | 0.5 | 32 | 0.5 | 8.1667 | 0.13611 | 0.25685 | 62.7211 | 0.31361 | 0.1611 | 0.00385
0.5 | 0.5 | 0.5 | 32 | 0.5 | 8.3333 | 0.13889 | 0.25685 | 63.6673 | 0.31834 | 0.16353 | 0.0039134
0.5 | 0.5 | 0.5 | 32 | 0.5 | 8.5 | 0.14167 | 0.25685 | 64.6027 | 0.32301 | 0.16593 | 0.0039764
0.5 | 0.5 | 0.5 | 32 | 0.5 | 8.6667 | 0.14444 | 0.25685 | 65.5274 | 0.32764 | 0.16831 | 0.0040389
0.5 | 0.5 | 0.5 | 32 | 0.5 | 8.8333 | 0.14722 | 0.25685 | 66.4414 | 0.33221 | 0.17065 | 0.0041008
0.5 | 0.5 | 0.5 | 32 | 0.5 | 9 | 0.15 | 0.25685 | 67.3449 | 0.33672 | 0.17297 | 0.0041622
0.5 | 0.5 | 0.5 | 32 | 0.5 | 9.1667 | 0.15278 | 0.25685 | 68.238 | 0.34119 | 0.17527 | 0.0042232
0.5 | 0.5 | 0.5 | 32 | 0.5 | 9.3333 | 0.15556 | 0.25685 | 69.1209 | 0.3456 | 0.17754 | 0.0042836
0.5 | 0.5 | 0.5 | 32 | 0.5 | 9.5 | 0.15833 | 0.25685 | 69.9937 | 0.34997 | 0.17978 | 0.0043435
0.5 | 0.5 | 0.5 | 32 | 0.5 | 9.6667 | 0.16111 | 0.25685 | 70.8564 | 0.35428 | 0.18199 | 0.0044029
0.5 | 0.5 | 0.5 | 32 | 0.5 | 9.8333 | 0.16389 | 0.25685 | 71.7092 | 0.35855 | 0.18418 | 0.0044619
1 | 1 | 1 | 32 | 1 | 10 | 0.16667 | 0.5137 | 37.1094 | 0.37109 | 0.19063 | 0.0046155
1 | 1 | 1 | 32 | 1 | 10.1667 | 0.16944 | 0.5137 | 38.3499 | 0.3835 | 0.197 | 0.0047678
1 | 1 | 1 | 32 | 1 | 10.3333 | 0.17222 | 0.5137 | 39.5761 | 0.39576 | 0.2033 | 0.0049189
1 | 1 | 1 | 32 | 1 | 10.5 | 0.175 | 0.5137 | 40.7882 | 0.40788 | 0.20953 | 0.0050687
1 | 1 | 1 | 32 | 1 | 10.6667 | 0.17778 | 0.5137 | 41.9863 | 0.41986 | 0.21568 | 0.0052173
1 | 1 | 1 | 32 | 1 | 10.8333 | 0.18056 | 0.5137 | 43.1707 | 0.43171 | 0.22177 | 0.0053647
1 | 1 | 1 | 32 | 1 | 11 | 0.18333 | 0.5137 | 44.3415 | 0.44342 | 0.22778 | 0.0055109
1 | 1 | 1 | 32 | 1 | 11.1667 | 0.18611 | 0.5137 | 45.4989 | 0.45499 | 0.23373 | 0.0056559
1 | 1 | 1 | 32 | 1 | 11.3333 | 0.18889 | 0.5137 | 46.643 | 0.46643 | 0.2396 | 0.0057996
1 | 1 | 1 | 32 | 1 | 11.5 | 0.19167 | 0.5137 | 47.7739 | 0.47774 | 0.24541 | 0.0059422
1 | 1 | 1 | 32 | 1 | 11.6667 | 0.19444 | 0.5137 | 48.8918 | 0.48892 | 0.25116 | 0.0060837
1 | 1 | 1 | 32 | 1 | 11.8333 | 0.19722 | 0.5137 | 49.9969 | 0.49997 | 0.25683 | 0.0062239
1 | 1 | 1 | 32 | 1 | 12 | 0.2 | 0.5137 | 51.0893 | 0.51089 | 0.26244 | 0.006363
1 | 1 | 1 | 32 | 1 | 12.1667 | 0.20278 | 0.5137 | 52.1692 | 0.52169 | 0.26799 | 0.006501
1 | 1 | 1 | 32 | 1 | 12.3333 | 0.20556 | 0.5137 | 53.2366 | 0.53237 | 0.27347 | 0.0066378
1 | 1 | 1 | 32 | 1 | 12.5 | 0.20833 | 0.5137 | 54.2918 | 0.54292 | 0.27889 | 0.0067736
1 | 1 | 1 | 32 | 1 | 12.6667 | 0.21111 | 0.5137 | 55.3349 | 0.55335 | 0.28425 | 0.0069082
1 | 1 | 1 | 32 | 1 | 12.8333 | 0.21389 | 0.5137 | 56.366 | 0.56366 | 0.28955 | 0.0070416
1 | 1 | 1 | 32 | 1 | 13 | 0.21667 | 0.5137 | 57.3852 | 0.57385 | 0.29479 | 0.007174
2 | 1 | 1 | 32 | 1 | 13.1667 | 0.21944 | 0.5137 | 58.3928 | 0.58393 | 0.29996 | 0.0073053
2 | 1 | 1 | 32 | 1 | 13.3333 | 0.22222 | 0.5137 | 59.3888 | 0.59389 | 0.30508 | 0.0074356
2 | 1 | 1 | 32 | 1 | 13.5 | 0.225 | 0.5137 | 60.3733 | 0.60373 | 0.31013 | 0.0075647
2 | 1 | 1 | 32 | 1 | 13.6667 | 0.22778 | 0.5137 | 61.3465 | 0.61347 | 0.31513 | 0.0076928
2 | 1 | 1 | 32 | 1 | 13.8333 | 0.23056 | 0.5137 | 62.3085 | 0.62309 | 0.32008 | 0.0078198
2 | 1 | 1 | 32 | 1 | 14 | 0.23333 | 0.5137 | 63.2595 | 0.6326 | 0.32496 | 0.0079458
2 | 1 | 1 | 32 | 1 | 14.1667 | 0.23611 | 0.5137 | 64.1996 | 0.642 | 0.32979 | 0.0080708
2 | 1 | 1 | 32 | 1 | 14.3333 | 0.23889 | 0.5137 | 65.1289 | 0.65129 | 0.33456 | 0.0081947
2 | 1 | 1 | 32 | 1 | 14.5 | 0.24167 | 0.5137 | 66.0475 | 0.66047 | 0.33928 | 0.0083177
2 | 1 | 1 | 32 | 1 | 14.6667 | 0.24444 | 0.5137 | 66.9555 | 0.66956 | 0.34395 | 0.0084396
2 | 1 | 1 | 32 | 1 | 14.8333 | 0.24722 | 0.5137 | 67.8531 | 0.67853 | 0.34856 | 0.0085605
2 | 2 | 1 | 32 | 2 | 15 | 0.25 | 1.0274 | 35.2036 | 0.70407 | 0.36168 | 0.0088706
2 | 2 | 1 | 32 | 2 | 15.1667 | 0.25278 | 1.0274 | 36.4659 | 0.72932 | 0.37465 | 0.0091783
2 | 2 | 1 | 32 | 2 | 15.3333 | 0.25556 | 1.0274 | 37.7137 | 0.75427 | 0.38747 | 0.0094834
2 | 2 | 1 | 32 | 2 | 15.5 | 0.25833 | 1.0274 | 38.9472 | 0.77894 | 0.40014 | 0.0097859
2 | 2 | 1 | 32 | 2 | 15.6667 | 0.26111 | 1.0274 | 40.1665 | 0.80333 | 0.41267 | 0.010086
2 | 2 | 1 | 32 | 2 | 15.8333 | 0.26389 | 1.0274 | 41.3718 | 0.82744 | 0.42505 | 0.010384
2 | 2 | 1 | 32 | 2 | 16 | 0.26667 | 1.0274 | 42.5633 | 0.85127 | 0.43729 | 0.010679
4 | 2 | 1 | 32 | 2 | 16.1667 | 0.26944 | 1.0274 | 43.7411 | 0.87482 | 0.44939 | 0.010972
4 | 2 | 1 | 32 | 2 | 16.3333 | 0.27222 | 1.0274 | 44.9053 | 0.89811 | 0.46135 | 0.011262
4 | 2 | 1 | 32 | 2 | 16.5 | 0.275 | 1.0274 | 46.0562 | 0.92112 | 0.47318 | 0.01155
4 | 2 | 1 | 32 | 2 | 16.6667 | 0.27778 | 1.0274 | 47.1939 | 0.94388 | 0.48487 | 0.011836
4 | 2 | 1 | 32 | 2 | 16.8333 | 0.28056 | 1.0274 | 48.3185 | 0.96637 | 0.49642 | 0.012119
4 | 2 | 1 | 32 | 2 | 17 | 0.28333 | 1.0274 | 49.4302 | 0.9886 | 0.50784 | 0.0124
4 | 2 | 1 | 32 | 2 | 17.1667 | 0.28611 | 1.0274 | 50.5291 | 1.0106 | 0.51913 | 0.012678
4 | 2 | 1 | 32 | 2 | 17.3333 | 0.28889 | 1.0274 | 51.6154 | 1.0323 | 0.53029 | 0.012955
4 | 2 | 1 | 32 | 2 | 17.5 | 0.29167 | 1.0274 | 52.6892 | 1.0538 | 0.54132 | 0.013229
4 | 2 | 1 | 32 | 2 | 17.6667 | 0.29444 | 1.0274 | 53.7507 | 1.075 | 0.55223 | 0.013501
4 | 2 | 1 | 32 | 2 | 17.8333 | 0.29722 | 1.0274 | 54.7999 | 1.096 | 0.56301 | 0.01377
4 | 2 | 1 | 32 | 2 | 18 | 0.3 | 1.0274 | 55.8372 | 1.1167 | 0.57367 | 0.014037
4 | 2 | 1 | 32 | 2 | 18.1667 | 0.30278 | 1.0274 | 56.8625 | 1.1373 | 0.5842 | 0.014303
4 | 2 | 1 | 32 | 2 | 18.3333 | 0.30556 | 1.0274 | 57.8761 | 1.1575 | 0.59461 | 0.014566
4 | 2 | 1 | 32 | 2 | 18.5 | 0.30833 | 1.0274 | 58.878 | 1.1776 | 0.60491 | 0.014826
4 | 2 | 1 | 32 | 2 | 18.6667 | 0.31111 | 1.0274 | 59.8684 | 1.1974 | 0.61508 | 0.015085
4 | 2 | 1 | 32 | 2 | 18.8333 | 0.31389 | 1.0274 | 60.8474 | 1.2169 | 0.62514 | 0.015342
4 | 2 | 1 | 32 | 2 | 19 | 0.31667 | 1.0274 | 61.8151 | 1.2363 | 0.63508 | 0.015596
8 | 2 | 1 | 32 | 2 | 19.1667 | 0.31944 | 1.0274 | 62.7718 | 1.2554 | 0.64491 | 0.015848
8 | 2 | 1 | 32 | 2 | 19.3333 | 0.32222 | 1.0274 | 63.7175 | 1.2743 | 0.65463 | 0.016099
8 | 2 | 1 | 32 | 2 | 19.5 | 0.325 | 1.0274 | 64.6523 | 1.293 | 0.66423 | 0.016347
8 | 2 | 1 | 32 | 2 | 19.6667 | 0.32778 | 1.0274 | 65.5764 | 1.3115 | 0.67373 | 0.016593
8 | 2 | 1 | 32 | 2 | 19.8333 | 0.33056 | 1.0274 | 66.4898 | 1.3298 | 0.68311 | 0.016837
8 | 4 | 1 | 32 | 4 | 20 | 0.33333 | 2.0548 | 34.5297 | 1.3812 | 0.70951 | 0.01746
8 | 4 | 2 | 32 | 4 | 20.1667 | 0.33611 | 2.0548 | 35.7998 | 1.432 | 0.73561 | 0.018078
8 | 4 | 2 | 32 | 4 | 20.3333 | 0.33889 | 2.0548 | 37.0553 | 1.4822 | 0.7614 | 0.01869
8 | 4 | 2 | 32 | 4 | 20.5 | 0.34167 | 2.0548 | 38.2963 | 1.5319 | 0.78691 | 0.019297
8 | 4 | 2 | 32 | 4 | 20.6667 | 0.34444 | 2.0548 | 39.5231 | 1.5809 | 0.81211 | 0.0199
8 | 4 | 2 | 32 | 4 | 20.8333 | 0.34722 | 2.0548 | 40.7358 | 1.6294 | 0.83703 | 0.020497
8 | 4 | 2 | 32 | 4 | 21 | 0.35 | 2.0548 | 41.9346 | 1.6774 | 0.86166 | 0.02109
8 | 4 | 2 | 32 | 4 | 21.1667 | 0.35278 | 2.0548 | 43.1196 | 1.7248 | 0.88601 | 0.021678
8 | 4 | 2 | 32 | 4 | 21.3333 | 0.35556 | 2.0548 | 44.291 | 1.7716 | 0.91008 | 0.022261
8 | 4 | 2 | 32 | 4 | 21.5 | 0.35833 | 2.0548 | 45.4489 | 1.818 | 0.93388 | 0.022839
8 | 4 | 2 | 32 | 4 | 21.6667 | 0.36111 | 2.0548 | 46.5936 | 1.8637 | 0.9574 | 0.023412
8 | 4 | 2 | 32 | 4 | 21.8333 | 0.36389 | 2.0548 | 47.7251 | 1.909 | 0.98065 | 0.023981
8 | 4 | 2 | 32 | 4 | 22 | 0.36667 | 2.0548 | 48.8436 | 1.9537 | 1.0036 | 0.024545
16 | 4 | 2 | 32 | 4 | 22.1667 | 0.36944 | 2.0548 | 49.9492 | 1.998 | 1.0263 | 0.025104
16 | 4 | 2 | 32 | 4 | 22.3333 | 0.37222 | 2.0548 | 51.0422 | 2.0417 | 1.0488 | 0.025659
16 | 4 | 2 | 32 | 4 | 22.5 | 0.375 | 2.0548 | 52.1226 | 2.0849 | 1.071 | 0.026209
16 | 4 | 2 | 32 | 4 | 22.6667 | 0.37778 | 2.0548 | 53.1905 | 2.1276 | 1.0929 | 0.026755
16 | 4 | 2 | 32 | 4 | 22.8333 | 0.38056 | 2.0548 | 54.2463 | 2.1699 | 1.1146 | 0.027296
16 | 4 | 2 | 32 | 4 | 23 | 0.38333 | 2.0548 | 55.2899 | 2.2116 | 1.1361 | 0.027832
16 | 4 | 2 | 32 | 4 | 23.1667 | 0.38611 | 2.0548 | 56.3215 | 2.2529 | 1.1573 | 0.028365
16 | 4 | 2 | 32 | 4 | 23.3333 | 0.38889 | 2.0548 | 57.3412 | 2.2936 | 1.1782 | 0.028893
16 | 4 | 2 | 32 | 4 | 23.5 | 0.39167 | 2.0548 | 58.3493 | 2.334 | 1.199 | 0.029416
16 | 4 | 2 | 32 | 4 | 23.6667 | 0.39444 | 2.0548 | 59.3457 | 2.3738 | 1.2194 | 0.029936
16 | 4 | 2 | 32 | 4 | 23.8333 | 0.39722 | 2.0548 | 60.3308 | 2.4132 | 1.2397 | 0.030451
16 | 4 | 2 | 32 | 4 | 24 | 0.4 | 2.0548 | 61.3045 | 2.4522 | 1.2597 | 0.030961
16 | 4 | 2 | 32 | 4 | 24.1667 | 0.40278 | 2.0548 | 62.267 | 2.4907 | 1.2795 | 0.031468
16 | 4 | 2 | 32 | 4 | 24.3333 | 0.40556 | 2.0548 | 63.2185 | 2.5287 | 1.299 | 0.03197
16 | 4 | 2 | 32 | 4 | 24.5 | 0.40833 | 2.0548 | 64.159 | 2.5664 | 1.3183 | 0.032469
16 | 4 | 2 | 32 | 4 | 24.6667 | 0.41111 | 2.0548 | 65.0887 | 2.6035 | 1.3374 | 0.032963
16 | 4 | 2 | 32 | 4 | 24.8333 | 0.41389 | 2.0548 | 66.0078 | 2.6403 | 1.3563 | 0.033453
16 | 4 | 2 | 32 | 4 | 25 | 0.41667 | 2.0548 | 66.9163 | 2.6767 | 1.375 | 0.033939
32 | 4 | 2 | 32 | 4 | 25.1667 | 0.41944 | 2.0548 | 67.8144 | 2.7126 | 1.3934 | 0.034421
32 | 8 | 2 | 32 | 8 | 25.3333 | 0.42222 | 4.1096 | 35.1844 | 2.8148 | 1.4459 | 0.035661
32 | 8 | 2 | 32 | 8 | 25.5 | 0.425 | 4.1096 | 36.4469 | 2.9158 | 1.4978 | 0.03689
32 | 8 | 2 | 32 | 8 | 25.6667 | 0.42778 | 4.1096 | 37.695 | 3.0156 | 1.5491 | 0.038109
32 | 8 | 2 | 32 | 8 | 25.8333 | 0.43056 | 4.1096 | 38.9287 | 3.1143 | 1.5998 | 0.039317
32 | 8 | 2 | 32 | 8 | 26 | 0.43333 | 4.1096 | 40.1482 | 3.2119 | 1.6499 | 0.040516
32 | 8 | 2 | 32 | 8 | 26.1667 | 0.43611 | 4.1096 | 41.3537 | 3.3083 | 1.6995 | 0.041706
32 | 8 | 2 | 32 | 8 | 26.3333 | 0.43889 | 4.1096 | 42.5454 | 3.4036 | 1.7484 | 0.042885
32 | 8 | 2 | 32 | 8 | 26.5 | 0.44167 | 4.1096 | 43.7234 | 3.4979 | 1.7968 | 0.044055
32 | 8 | 2 | 32 | 8 | 26.6667 | 0.44444 | 4.1096 | 44.8879 | 3.591 | 1.8447 | 0.045215
32 | 8 | 2 | 32 | 8 | 26.8333 | 0.44722 | 4.1096 | 46.039 | 3.6831 | 1.892 | 0.046365
32 | 8 | 2 | 32 | 8 | 27 | 0.45 | 4.1096 | 47.1768 | 3.7741 | 1.9388 | 0.047506
32 | 8 | 2 | 32 | 8 | 27.1667 | 0.45278 | 4.1096 | 48.3016 | 3.8641 | 1.985 | 0.048638
32 | 8 | 2 | 32 | 8 | 27.3333 | 0.45556 | 4.1096 | 49.4135 | 3.9531 | 2.0307 | 0.04976
32 | 8 | 2 | 32 | 8 | 27.5 | 0.45833 | 4.1096 | 50.5126 | 4.041 | 2.0758 | 0.050873
32 | 8 | 2 | 32 | 8 | 27.6667 | 0.46111 | 4.1096 | 51.5991 | 4.1279 | 2.1205 | 0.051977
32 | 8 | 2 | 32 | 8 | 27.8333 | 0.46389 | 4.1096 | 52.6731 | 4.2138 | 2.1646 | 0.053072
32 | 8 | 2 | 32 | 8 | 28 | 0.46667 | 4.1096 | 53.7347 | 4.2988 | 2.2083 | 0.054158
16 | 8 | 2 | 32 | 8 | 28.1667 | 0.46944 | 4.1096 | 54.7842 | 4.3827 | 2.2514 | 0.055235
16 | 8 | 2 | 32 | 8 | 28.3333 | 0.47222 | 4.1096 | 55.8216 | 4.4657 | 2.294 | 0.056303
16 | 8 | 2 | 32 | 8 | 28.5 | 0.475 | 4.1096 | 56.8471 | 4.5478 | 2.3362 | 0.057363
16 | 8 | 2 | 32 | 8 | 28.6667 | 0.47778 | 4.1096 | 57.8608 | 4.6289 | 2.3778 | 0.058413
16 | 8 | 2 | 32 | 8 | 28.8333 | 0.48056 | 4.1096 | 58.8629 | 4.709 | 2.419 | 0.059455
16 | 8 | 2 | 32 | 8 | 29 | 0.48333 | 4.1096 | 59.8535 | 4.7883 | 2.4597 | 0.060489
16 | 8 | 2 | 32 | 8 | 29.1667 | 0.48611 | 4.1096 | 60.8327 | 4.8666 | 2.5 | 0.061514
16 | 8 | 2 | 32 | 8 | 29.3333 | 0.48889 | 4.1096 | 61.8006 | 4.9441 | 2.5397 | 0.06253
16 | 8 | 2 | 32 | 8 | 29.5 | 0.49167 | 4.1096 | 62.7575 | 5.0206 | 2.5791 | 0.063539
16 | 8 | 2 | 32 | 8 | 29.6667 | 0.49444 | 4.1096 | 63.7033 | 5.0963 | 2.6179 | 0.064539
16 | 8 | 2 | 32 | 8 | 29.8333 | 0.49722 | 4.1096 | 64.6383 | 5.1711 | 2.6564 | 0.06553
16 | 8 | 2 | 32 | 8 | 30 | 0.5 | 4.1096 | 65.5625 | 5.245 | 2.6943 | 0.066514
16 | 16 | 4 | 32 | 16 | 30.1667 | 0.50278 | 8.2191 | 34.0714 | 5.4514 | 2.8004 | 0.069011
16 | 16 | 4 | 32 | 16 | 30.3333 | 0.50556 | 8.2191 | 35.3467 | 5.6555 | 2.9052 | 0.071488
16 | 16 | 4 | 32 | 16 | 30.5 | 0.50833 | 8.2191 | 36.6074 | 5.8572 | 3.0088 | 0.073945
16 | 16 | 4 | 32 | 16 | 30.6667 | 0.51111 | 8.2191 | 37.8536 | 6.0566 | 3.1112 | 0.076382
16 | 16 | 4 | 32 | 16 | 30.8333 | 0.51389 | 8.2191 | 39.0855 | 6.2537 | 3.2125 | 0.078798
16 | 16 | 4 | 32 | 16 | 31 | 0.51667 | 8.2191 | 40.3032 | 6.4485 | 3.3126 | 0.081195
8 | 16 | 4 | 32 | 16 | 31.1667 | 0.51944 | 8.2191 | 41.5069 | 6.6411 | 3.4115 | 0.083571
8 | 16 | 4 | 32 | 16 | 31.3333 | 0.52222 | 8.2191 | 42.6969 | 6.8315 | 3.5093 | 0.085929
8 | 16 | 4 | 32 | 16 | 31.5 | 0.525 | 8.2191 | 43.8731 | 7.0197 | 3.606 | 0.088267
8 | 16 | 4 | 32 | 16 | 31.6667 | 0.52778 | 8.2191 | 45.0359 | 7.2057 | 3.7016 | 0.090586
8 | 16 | 4 | 32 | 16 | 31.8333 | 0.53056 | 8.2191 | 46.1852 | 7.3896 | 3.796 | 0.092885
8 | 16 | 4 | 32 | 16 | 32 | 0.53333 | 8.2191 | 47.3214 | 7.5714 | 3.8894 | 0.095166
8 | 16 | 4 | 32 | 16 | 32.1667 | 0.53611 | 8.2191 | 48.4446 | 7.7511 | 3.9817 | 0.097428
8 | 16 | 4 | 32 | 16 | 32.3333 | 0.53889 | 8.2191 | 49.5548 | 7.9288 | 4.073 | 0.099672
8 | 16 | 4 | 32 | 16 | 32.5 | 0.54167 | 8.2191 | 50.6523 | 8.1044 | 4.1632 | 0.1019
8 | 16 | 4 | 32 | 16 | 32.6667 | 0.54444 | 8.2191 | 51.7371 | 8.2779 | 4.2523 | 0.1041
8 | 16 | 4 | 32 | 16 | 32.8333 | 0.54722 | 8.2191 | 52.8096 | 8.4495 | 4.3405 | 0.10629
8 | 16 | 4 | 32 | 16 | 33 | 0.55 | 8.2191 | 53.8697 | 8.6191 | 4.4276 | 0.10846
8 | 16 | 4 | 32 | 16 | 33.1667 | 0.55278 | 8.2191 | 54.9176 | 8.7868 | 4.5137 | 0.11062
8 | 16 | 4 | 32 | 16 | 33.3333 | 0.55556 | 8.2191 | 55.9535 | 8.9526 | 4.5989 | 0.11275
8 | 16 | 4 | 32 | 16 | 33.5 | 0.55833 | 8.2191 | 56.9774 | 9.1164 | 4.683 | 0.11487
8 | 16 | 4 | 32 | 16 | 33.6667 | 0.56111 | 8.2191 | 57.9897 | 9.2783 | 4.7662 | 0.11697
4 | 16 | 4 | 32 | 16 | 33.8333 | 0.56389 | 8.2191 | 58.9903 | 9.4384 | 4.8485 | 0.11905
4 | 16 | 4 | 32 | 16 | 34 | 0.56667 | 8.2191 | 59.9794 | 9.5967 | 4.9298 | 0.12112
4 | 16 | 4 | 32 | 16 | 34.1667 | 0.56944 | 8.2191 | 60.9571 | 9.7531 | 5.0101 | 0.12317
4 | 16 | 4 | 32 | 16 | 34.3333 | 0.57222 | 8.2191 | 61.9236 | 9.9078 | 5.0896 | 0.1252
4 | 16 | 4 | 32 | 16 | 34.5 | 0.575 | 8.2191 | 62.8791 | 10.0606 | 5.1681 | 0.12721
4 | 16 | 4 | 32 | 16 | 34.6667 | 0.57778 | 8.2191 | 63.8235 | 10.2118 | 5.2457 | 0.12921
4 | 16 | 4 | 32 | 16 | 34.8333 | 0.58056 | 8.2191 | 64.7571 | 10.3611 | 5.3225 | 0.13119
4 | 16 | 4 | 32 | 16 | 35 | 0.58333 | 8.2191 | 65.6799 | 10.5088 | 5.3983 | 0.13316
4 | 32 | 4 | 32 | 32 | 35.1667 | 0.58611 | 16.4383 | 34.1294 | 10.9214 | 5.6103 | 0.13815
4 | 32 | 4 | 32 | 32 | 35.3333 | 0.58889 | 16.4383 | 35.4041 | 11.3293 | 5.8198 | 0.14311
4 | 32 | 4 | 32 | 32 | 35.5 | 0.59167 | 16.4383 | 36.6641 | 11.7325 | 6.0269 | 0.14802
4 | 32 | 4 | 32 | 32 | 35.6667 | 0.59444 | 16.4383 | 37.9097 | 12.1311 | 6.2317 | 0.15289
4 | 32 | 4 | 32 | 32 | 35.8333 | 0.59722 | 16.4383 | 39.1409 | 12.5251 | 6.4341 | 0.15772
4 | 32 | 4 | 32 | 32 | 36 | 0.6 | 16.4383 | 40.358 | 12.9146 | 6.6341 | 0.16252
4 | 32 | 4 | 32 | 32 | 36.1667 | 0.60278 | 16.4383 | 41.5611 | 13.2996 | 6.8319 | 0.16727
4 | 32 | 4 | 32 | 32 | 36.3333 | 0.60556 | 16.4383 | 42.7504 | 13.6801 | 7.0274 | 0.17198
4 | 32 | 4 | 32 | 32 | 36.5 | 0.60833 | 16.4383 | 43.926 | 14.0563 | 7.2207 | 0.17666
4 | 32 | 4 | 32 | 32 | 36.6667 | 0.61111 | 16.4383 | 45.0882 | 14.4282 | 7.4117 | 0.18129
2 | 32 | 4 | 32 | 32 | 36.8333 | 0.61389 | 16.4383 | 46.237 | 14.7958 | 7.6005 | 0.18589
2 | 32 | 4 | 32 | 32 | 37 | 0.61667 | 16.4383 | 47.3725 | 15.1592 | 7.7872 | 0.19045
2 | 32 | 4 | 32 | 32 | 37.1667 | 0.61944 | 16.4383 | 48.4951 | 15.5184 | 7.9717 | 0.19498
2 | 32 | 4 | 32 | 32 | 37.3333 | 0.62222 | 16.4383 | 49.6047 | 15.8735 | 8.1542 | 0.19946
2 | 32 | 4 | 32 | 32 | 37.5 | 0.625 | 16.4383 | 50.7017 | 16.2245 | 8.3345 | 0.20391
2 | 32 | 4 | 32 | 32 | 37.6667 | 0.62778 | 16.4383 | 51.786 | 16.5715 | 8.5127 | 0.20832
2 | 32 | 4 | 32 | 32 | 37.8333 | 0.63056 | 16.4383 | 52.8578 | 16.9145 | 8.6889 | 0.2127
2 | 32 | 4 | 32 | 32 | 38 | 0.63333 | 16.4383 | 53.9174 | 17.2536 | 8.8631 | 0.21704
2 | 32 | 4 | 32 | 32 | 38.1667 | 0.63611 | 16.4383 | 54.9647 | 17.5887 | 9.0352 | 0.22134
2 | 32 | 4 | 32 | 32 | 38.3333 | 0.63889 | 16.4383 | 56.0001 | 17.92 | 9.2054 | 0.22561
2 | 32 | 4 | 32 | 32 | 38.5 | 0.64167 | 16.4383 | 57.0235 | 18.2475 | 9.3737 | 0.22985
2 | 32 | 4 | 32 | 32 | 38.6667 | 0.64444 | 16.4383 | 58.0352 | 18.5713 | 9.54 | 0.23405
2 | 32 | 4 | 32 | 32 | 38.8333 | 0.64722 | 16.4383 | 59.0353 | 18.8913 | 9.7044 | 0.23821
2 | 32 | 4 | 32 | 32 | 39 | 0.65 | 16.4383 | 60.0239 | 19.2076 | 9.8669 | 0.24234
2 | 32 | 4 | 32 | 32 | 39.1667 | 0.65278 | 16.4383 | 61.0011 | 19.5204 | 10.0275 | 0.24644
2 | 32 | 4 | 32 | 32 | 39.3333 | 0.65556 | 16.4383 | 61.9671 | 19.8295 | 10.1863 | 0.2505
2 | 32 | 4 | 32 | 32 | 39.5 | 0.65833 | 16.4383 | 62.922 | 20.1351 | 10.3433 | 0.25453
2 | 32 | 4 | 32 | 32 | 39.6667 | 0.66111 | 16.4383 | 63.866 | 20.4371 | 10.4985 | 0.25853
1 | 32 | 4 | 32 | 32 | 39.8333 | 0.66389 | 16.4383 | 64.7991 | 20.7357 | 10.6518 | 0.26249
1 | 32 | 4 | 32 | 32 | 40 | 0.66667 | 16.4383 | 65.7215 | 21.0309 | 10.8035 | 0.26642
1 | 16 | 8 | 32 | 16 | 40.1667 | 0.66944 | 8.2191 | 131.5999 | 21.056 | 10.8164 | 0.26728
1 | 16 | 8 | 32 | 16 | 40.3333 | 0.67222 | 8.2191 | 131.755 | 21.0808 | 10.8291 | 0.26813
1 | 16 | 8 | 32 | 16 | 40.5 | 0.675 | 8.2191 | 131.9083 | 21.1053 | 10.8417 | 0.26897
1 | 16 | 8 | 32 | 16 | 40.6667 | 0.67778 | 8.2191 | 132.0599 | 21.1296 | 10.8542 | 0.2698
1 | 16 | 8 | 32 | 16 | 40.8333 | 0.68056 | 8.2191 | 132.2097 | 21.1536 | 10.8665 | 0.27063
1 | 16 | 8 | 32 | 16 | 41 | 0.68333 | 8.2191 | 132.3578 | 21.1773 | 10.8787 | 0.27145
1 | 16 | 8 | 32 | 16 | 41.1667 | 0.68611 | 8.2191 | 132.5042 | 21.2007 | 10.8907 | 0.27226
1 | 16 | 8 | 32 | 16 | 41.3333 | 0.68889 | 8.2191 | 132.649 | 21.2238 | 10.9026 | 0.27307
1 | 16 | 8 | 32 | 16 | 41.5 | 0.69167 | 8.2191 | 132.792 | 21.2467 | 10.9143 | 0.27387
1 | 16 | 8 | 32 | 16 | 41.6667 | 0.69444 | 8.2191 | 132.9334 | 21.2694 | 10.926 | 0.27466
1 | 16 | 8 | 32 | 16 | 41.8333 | 0.69722 | 8.2191 | 133.0732 | 21.2917 | 10.9375 | 0.27545
1 | 16 | 8 | 32 | 16 | 42 | 0.7 | 8.2191 | 133.2114 | 21.3138 | 10.9488 | 0.27623
1 | 16 | 8 | 32 | 16 | 42.1667 | 0.70278 | 8.2191 | 133.348 | 21.3357 | 10.96 | 0.277
1 | 16 | 8 | 32 | 16 | 42.3333 | 0.70556 | 8.2191 | 133.4831 | 21.3573 | 10.9711 | 0.27777
1 | 16 | 8 | 32 | 16 | 42.5 | 0.70833 | 8.2191 | 133.6165 | 21.3786 | 10.9821 | 0.27853
1 | 16 | 8 | 32 | 16 | 42.6667 | 0.71111 | 8.2191 | 133.7485 | 21.3998 | 10.993 | 0.27929
0.5 | 16 | 8 | 32 | 16 | 42.8333 | 0.71389 | 8.2191 | 133.8789 | 21.4206 | 11.0037 | 0.28004
0.5 | 16 | 8 | 32 | 16 | 43 | 0.71667 | 8.2191 | 134.0079 | 21.4413 | 11.0143 | 0.28078
0.5 | 16 | 8 | 32 | 16 | 43.1667 | 0.71944 | 8.2191 | 134.1353 | 21.4617 | 11.0248 | 0.28152
0.5 | 16 | 8 | 32 | 16 | 43.3333 | 0.72222 | 8.2191 | 134.2613 | 21.4818 | 11.0351 | 0.28225
0.5 | 16 | 8 | 32 | 16 | 43.5 | 0.725 | 8.2191 | 134.3859 | 21.5017 | 11.0453 | 0.28297
0.5 | 16 | 8 | 32 | 16 | 43.6667 | 0.72778 | 8.2191 | 134.509 | 21.5214 | 11.0555 | 0.28369
0.5 | 16 | 8 | 32 | 16 | 43.8333 | 0.73056 | 8.2191 | 134.6307 | 21.5409 | 11.0655 | 0.2844
0.5 | 16 | 8 | 32 | 16 | 44 | 0.73333 | 8.2191 | 134.751 | 21.5602 | 11.0754 | 0.28511
0.5 | 16 | 8 | 32 | 16 | 44.1667 | 0.73611 | 8.2191 | 134.8699 | 21.5792 | 11.0851 | 0.28581
0.5 | 16 | 8 | 32 | 16 | 44.3333 | 0.73889 | 8.2191 | 134.9874 | 21.598 | 11.0948 | 0.28651
0.5 | 16 | 8 | 32 | 16 | 44.5 | 0.74167 | 8.2191 | 135.1036 | 21.6166 | 11.1043 | 0.2872
0.5 | 16 | 8 | 32 | 16 | 44.6667 | 0.74444 | 8.2191 | 135.2185 | 21.635 | 11.1138 | 0.28788
0.5 | 16 | 8 | 32 | 16 | 44.8333 | 0.74722 | 8.2191 | 135.3321 | 21.6531 | 11.1231 | 0.28856
0.5 | 16 | 8 | 32 | 16 | 45 | 0.75 | 8.2191 | 135.4443 | 21.6711 | 11.1323 | 0.28923
0.5 | 8 | 8 | 32 | 8 | 45.1667 | 0.75278 | 4.1096 | 269.4439 | 21.5555 | 11.073 | 0.28838
0.5 | 8 | 8 | 32 | 8 | 45.3333 | 0.75556 | 4.1096 | 268.0157 | 21.4413 | 11.0143 | 0.28753
0.5 | 8 | 8 | 32 | 8 | 45.5 | 0.75833 | 4.1096 | 266.6039 | 21.3283 | 10.9563 | 0.28669
0.5 | 8 | 8 | 32 | 8 | 45.6667 | 0.76111 | 4.1096 | 265.2084 | 21.2167 | 10.8989 | 0.28586
0.5 | 8 | 8 | 32 | 8 | 45.8333 | 0.76389 | 4.1096 | 263.8289 | 21.1063 | 10.8422 | 0.28503
0.5 | 8 | 8 | 32 | 8 | 46 | 0.76667 | 4.1096 | 262.4652 | 20.9972 | 10.7862 | 0.28421
0.5 | 8 | 8 | 32 | 8 | 46.1667 | 0.76944 | 4.1096 | 261.1172 | 20.8894 | 10.7308 | 0.28339
0.5 | 8 | 8 | 32 | 8 | 46.3333 | 0.77222 | 4.1096 | 259.7847 | 20.7828 | 10.676 | 0.28259
0.5 | 8 | 8 | 32 | 8 | 46.5 | 0.775 | 4.1096 | 258.4675 | 20.6774 | 10.6219 | 0.28179
0.5 | 8 | 8 | 32 | 8 | 46.6667 | 0.77778 | 4.1096 | 257.1654 | 20.5732 | 10.5684 | 0.28099
0.5 | 8 | 8 | 32 | 8 | 46.8333 | 0.78056 | 4.1096 | 255.8783 | 20.4703 | 10.5155 | 0.28021
0.5 | 8 | 8 | 32 | 8 | 47 | 0.78333 | 4.1096 | 254.6059 | 20.3685 | 10.4632 | 0.27943
0.5 | 8 | 8 | 32 | 8 | 47.1667 | 0.78611 | 4.1096 | 253.3482 | 20.2679 | 10.4115 | 0.27865
0.5 | 8 | 8 | 32 | 8 | 47.3333 | 0.78889 | 4.1096 | 252.1049 | 20.1684 | 10.3604 | 0.27788
0.5 | 8 | 8 | 32 | 8 | 47.5 | 0.79167 | 4.1096 | 250.8759 | 20.0701 | 10.3099 | 0.27712
0.5 | 8 | 8 | 32 | 8 | 47.6667 | 0.79444 | 4.1096 | 249.661 | 19.9729 | 10.26 | 0.27637
0.5 | 8 | 8 | 32 | 8 | 47.8333 | 0.79722 | 4.1096 | 248.4601 | 19.8768 | 10.2106 | 0.27562
| 8 | 8 | 32 | 8 | 48 | 0.8 | 4.1096 | 247.2729 | 19.7818 | 10.1618 | 0.27488
| 8 | 8 | 32 | 8 | 48.1667 | 0.80278 | 4.1096 | 246.0994 | 19.688 | 10.1136 | 0.27414
| 8 | 8 | 32 | 8 | 48.3333 | 0.80556 | 4.1096 | 244.9394 | 19.5952 | 10.0659 | 0.27341
| 8 | 8 | 32 | 8 | 48.5 | 0.80833 | 4.1096 | 243.7927 | 19.5034 | 10.0188 | 0.27268
| 8 | 8 | 32 | 8 | 48.6667 | 0.81111 | 4.1096 | 242.6592 | 19.4127 | 9.9722 | 0.27196
| 8 | 8 | 32 | 8 | 48.8333 | 0.81389 | 4.1096 | 241.5387 | 19.3231 | 9.9262 | 0.27125
| 8 | 8 | 32 | 8 | 49 | 0.81667 | 4.1096 | 240.431 | 19.2345 | 9.8807 | 0.27054
| 8 | 8 | 32 | 8 | 49.1667 | 0.81944 | 4.1096 | 239.3361 | 19.1469 | 9.8357 | 0.26984
| 8 | 8 | 32 | 8 | 49.3333 | 0.82222 | 4.1096 | 238.2538 | 19.0603 | 9.7912 | 0.26915
| 8 | 8 | 32 | 8 | 49.5 | 0.825 | 4.1096 | 237.1839 | 18.9747 | 9.7472 | 0.26846
| 8 | 8 | 32 | 8 | 49.6667 | 0.82778 | 4.1096 | 236.1262 | 18.8901 | 9.7038 | 0.26777
| 8 | 8 | 32 | 8 | 49.8333 | 0.83056 | 4.1096 | 235.0808 | 18.8065 | 9.6608 | 0.2671
| 8 | 8 | 32 | 8 | 50 | 0.83333 | 4.1096 | 234.0473 | 18.7238 | 9.6183 | 0.26642
| 4 | 16 | 32 | 4 | 50.1667 | 0.83611 | 2.0548 | 464.3847 | 18.5754 | 9.5421 | 0.26499
| 4 | 16 | 32 | 4 | 50.3333 | 0.83889 | 2.0548 | 460.7175 | 18.4287 | 9.4667 | 0.26358
| 4 | 16 | 32 | 4 | 50.5 | 0.84167 | 2.0548 | 457.0923 | 18.2837 | 9.3922 | 0.26217
| 4 | 16 | 32 | 4 | 50.6667 | 0.84444 | 2.0548 | 453.5089 | 18.1404 | 9.3186 | 0.26078
| 4 | 16 | 32 | 4 | 50.8333 | 0.84722 | 2.0548 | 449.9665 | 17.9987 | 9.2458 | 0.2594
| 4 | 16 | 32 | 4 | 51 | 0.85 | 2.0548 | 446.4649 | 17.8586 | 9.1739 | 0.25803
| 4 | 16 | 32 | 4 | 51.1667 | 0.85278 | 2.0548 | 443.0035 | 17.7201 | 9.1028 | 0.25667
| 4 | 16 | 32 | 4 | 51.3333 | 0.85556 | 2.0548 | 439.5818 | 17.5833 | 9.0324 | 0.25532
| 4 | 16 | 32 | 4 | 51.5 | 0.85833 | 2.0548 | 436.1994 | 17.448 | 8.9629 | 0.25398
| 4 | 16 | 32 | 4 | 51.6667 | 0.86111 | 2.0548 | 432.8559 | 17.3142 | 8.8942 | 0.25266
| 4 | 16 | 32 | 4 | 51.8333 | 0.86389 | 2.0548 | 429.5508 | 17.182 | 8.8263 | 0.25134
| 4 | 16 | 32 | 4 | 52 | 0.86667 | 2.0548 | 426.2837 | 17.0513 | 8.7592 | 0.25004
| 4 | 16 | 32 | 4 | 52.1667 | 0.86944 | 2.0548 | 423.0541 | 16.9222 | 8.6928 | 0.24874
| 4 | 16 | 32 | 4 | 52.3333 | 0.87222 | 2.0548 | 419.8615 | 16.7945 | 8.6272 | 0.24746
| 4 | 16 | 32 | 4 | 52.5 | 0.875 | 2.0548 | 416.7057 | 16.6682 | 8.5624 | 0.24619
| 4 | 16 | 32 | 4 | 52.6667 | 0.87778 | 2.0548 | 413.5861 | 16.5434 | 8.4983 | 0.24492
| 4 | 16 | 32 | 4 | 52.8333 | 0.88056 | 2.0548 | 410.5023 | 16.4201 | 8.4349 | 0.24367
| 4 | 16 | 32 | 4 | 53 | 0.88333 | 2.0548 | 407.454 | 16.2982 | 8.3723 | 0.24243
| 4 | 16 | 32 | 4 | 53.1667 | 0.88611 | 2.0548 | 404.4406 | 16.1776 | 8.3104 | 0.2412
| 4 | 16 | 32 | 4 | 53.3333 | 0.88889 | 2.0548 | 401.4619 | 16.0585 | 8.2492 | 0.23998
| 4 | 16 | 32 | 4 | 53.5 | 0.89167 | 2.0548 | 398.5174 | 15.9407 | 8.1887 | 0.23877
| 4 | 16 | 32 | 4 | 53.6667 | 0.89444 | 2.0548 | 395.6067 | 15.8243 | 8.1289 | 0.23757
| 4 | 16 | 32 | 4 | 53.8333 | 0.89722 | 2.0548 | 392.7294 | 15.7092 | 8.0697 | 0.23638
| 4 | 16 | 32 | 4 | 54 | 0.9 | 2.0548 | 389.8852 | 15.5954 | 8.0113 | 0.23519
| 4 | 16 | 32 | 4 | 54.1667 | 0.90278 | 2.0548 | 387.0736 | 15.4829 | 7.9535 | 0.23402
| 4 | 16 | 32 | 4 | 54.3333 | 0.90556 | 2.0548 | 384.2944 | 15.3718 | 7.8964 | 0.23286
| 4 | 16 | 32 | 4 | 54.5 | 0.90833 | 2.0548 | 381.5471 | 15.2619 | 7.84 | 0.23171
| 4 | 16 | 32 | 4 | 54.6667 | 0.91111 | 2.0548 | 378.8313 | 15.1533 | 7.7842 | 0.23056
| 4 | 16 | 32 | 4 | 54.8333 | 0.91389 | 2.0548 | 376.1467 | 15.0459 | 7.729 | 0.22943
| 4 | 16 | 32 | 4 | 55 | 0.91667 | 2.0548 | 373.493 | 14.9397 | 7.6745 | 0.22831
| 4 | 16 | 32 | 4 | 55.1667 | 0.91944 | 2.0548 | 370.8697 | 14.8348 | 7.6206 | 0.22719
| 2 | 16 | 32 | 2 | 55.3333 | 0.92222 | 1.0274 | 734.8864 | 14.6977 | 7.5502 | 0.22571
| 2 | 16 | 32 | 2 | 55.5 | 0.925 | 1.0274 | 728.1122 | 14.5622 | 7.4806 | 0.22423
| 2 | 16 | 32 | 2 | 55.6667 | 0.92778 | 1.0274 | 721.4158 | 14.4283 | 7.4118 | 0.22277
| 2 | 16 | 32 | 2 | 55.8333 | 0.93056 | 1.0274 | 714.7963 | 14.2959 | 7.3438 | 0.22132
| 2 | 16 | 32 | 2 | 56 | 0.93333 | 1.0274 | 708.2528 | 14.1651 | 7.2765 | 0.21988
| 2 | 16 | 32 | 2 | 56.1667 | 0.93611 | 1.0274 | 701.7845 | 14.0357 | 7.2101 | 0.21845
| 2 | 16 | 32 | 2 | 56.3333 | 0.93889 | 1.0274 | 695.3905 | 13.9078 | 7.1444 | 0.21704
| 2 | 16 | 32 | 2 | 56.5 | 0.94167 | 1.0274 | 689.0699 | 13.7814 | 7.0794 | 0.21564
| 2 | 16 | 32 | 2 | 56.6667 | 0.94444 | 1.0274 | 682.822 | 13.6564 | 7.0153 | 0.21424
| 2 | 16 | 32 | 2 | 56.8333 | 0.94722 | 1.0274 | 676.6457 | 13.5329 | 6.9518 | 0.21286
| 2 | 16 | 32 | 2 | 57 | 0.95 | 1.0274 | 670.5405 | 13.4108 | 6.8891 | 0.2115
| 2 | 16 | 32 | 2 | 57.1667 | 0.95278 | 1.0274 | 664.5053 | 13.2901 | 6.8271 | 0.21014
| 2 | 16 | 32 | 2 | 57.3333 | 0.95556 | 1.0274 | 658.5395 | 13.1708 | 6.7658 | 0.20879
| 2 | 16 | 32 | 2 | 57.5 | 0.95833 | 1.0274 | 652.6422 | 13.0528 | 6.7052 | 0.20746
| 2 | 16 | 32 | 2 | 57.6667 | 0.96111 | 1.0274 | 646.8126 | 12.9363 | 6.6453 | 0.20613
| 2 | 16 | 32 | 2 | 57.8333 | 0.96389 | 1.0274 | 641.05 | 12.821 | 6.5861 | 0.20482
| 2 | 16 | 32 | 2 | 58 | 0.96667 | 1.0274 | 635.3536 | 12.7071 | 6.5276 | 0.20352
| 2 | 16 | 32 | 2 | 58.1667 | 0.96944 | 1.0274 | 629.7226 | 12.5945 | 6.4697 | 0.20222
| 2 | 16 | 32 | 2 | 58.3333 | 0.97222 | 1.0274 | 624.1563 | 12.4831 | 6.4125 | 0.20094
| 2 | 16 | 32 | 2 | 58.5 | 0.975 | 1.0274 | 618.6539 | 12.3731 | 6.356 | 0.19967
| 2 | 16 | 32 | 2 | 58.6667 | 0.97778 | 1.0274 | 613.2147 | 12.2643 | 6.3001 | 0.19841
| 2 | 16 | 32 | 2 | 58.8333 | 0.98056 | 1.0274 | 607.838 | 12.1568 | 6.2449 | 0.19716
| 2 | 16 | 32 | 2 | 59 | 0.98333 | 1.0274 | 602.5231 | 12.0505 | 6.1903 | 0.19592
| 2 | 16 | 32 | 2 | 59.1667 | 0.98611 | 1.0274 | 597.2692 | 11.9454 | 6.1363 | 0.19469
| 2 | 16 | 32 | 2 | 59.3333 | 0.98889 | 1.0274 | 592.0756 | 11.8415 | 6.0829 | 0.19347
| 2 | 16 | 32 | 2 | 59.5 | 0.99167 | 1.0274 | 586.9417 | 11.7388 | 6.0302 | 0.19226
| 2 | 16 | 32 | 2 | 59.6667 | 0.99444 | 1.0274 | 581.8668 | 11.6373 | 5.978 | 0.19106
| 2 | 16 | 32 | 2 | 59.8333 | 0.99722 | 1.0274 | 576.8501 | 11.537 | 5.9265 | 0.18987
| 2 | 16 | 32 | 2 | 60 | 1 | 1.0274 | 571.8911 | 11.4378 | 5.8756 | 0.18869
| 2 | 32 | 32 | 2 | 60.1667 | 1.0028 | 1.0274 | 566.9891 | 11.3398 | 5.8252 | 0.18752
| 1 | 32 | 32 | 1 | 60.3333 | 1.0056 | 0.5137 | 1122.6199 | 11.2262 | 5.7668 | 0.18617
| 1 | 32 | 32 | 1 | 60.5 | 1.0083 | 0.5137 | 1111.3922 | 11.1139 | 5.7092 | 0.18483
| 1 | 32 | 32 | 1 | 60.6667 | 1.0111 | 0.5137 | 1100.2934 | 11.0029 | 5.6522 | 0.18351
| 1 | 32 | 32 | 1 | 60.8333 | 1.0139 | 0.5137 | 1089.3222 | 10.8932 | 5.5958 | 0.18219
| 1 | 32 | 32 | 1 | 61 | 1.0167 | 0.5137 | 1078.4769 | 10.7848 | 5.5401 | 0.18088
| 1 | 32 | 32 | 1 | 61.1667 | 1.0194 | 0.5137 | 1067.7562 | 10.6776 | 5.485 | 0.17958
| 1 | 32 | 32 | 1 | 61.3333 | 1.0222 | 0.5137 | 1057.1586 | 10.5716 | 5.4306 | 0.1783
| 1 | 32 | 32 | 1 | 61.5 | 1.025 | 0.5137 | 1046.6828 | 10.4668 | 5.3768 | 0.17702
| 1 | 32 | 32 | 1 | 61.6667 | 1.0278 | 0.5137 | 1036.3273 | 10.3633 | 5.3236 | 0.17576
| 1 | 32 | 32 | 1 | 61.8333 | 1.0306 | 0.5137 | 1026.0907 | 10.2609 | 5.271 | 0.17451
| 1 | 32 | 32 | 1 | 62 | 1.0333 | 0.5137 | 1015.9717 | 10.1597 | 5.219 | 0.17326
| 1 | 32 | 32 | 1 | 62.1667 | 1.0361 | 0.5137 | 1005.969 | 10.0597 | 5.1676 | 0.17203
| 1 | 32 | 32 | 1 | 62.3333 | 1.0389 | 0.5137 | 996.0811 | 9.9608 | 5.1168 | 0.1708
| 1 | 32 | 32 | 1 | 62.5 | 1.0417 | 0.5137 | 986.3068 | 9.8631 | 5.0666 | 0.16959
| 1 | 32 | 32 | 1 | 62.6667 | 1.0444 | 0.5137 | 976.6448 | 9.7664 | 5.017 | 0.16839
| 1 | 32 | 32 | 1 | 62.8333 | 1.0472 | 0.5137 | 967.0937 | 9.6709 | 4.9679 | 0.16719
| 1 | 32 | 32 | 1 | 63 | 1.05 | 0.5137 | 957.6524 | 9.5765 | 4.9194 | 0.16601
| 1 | 32 | 32 | 1 | 63.1667 | 1.0528 | 0.5137 | 948.3194 | 9.4832 | 4.8715 | 0.16484
| 1 | 32 | 32 | 1 | 63.3333 | 1.0556 | 0.5137 | 939.0937 | 9.3909 | 4.8241 | 0.16367
| 1 | 32 | 32 | 1 | 63.5 | 1.0583 | 0.5137 | 929.974 | 9.2997 | 4.7772 | 0.16252
| 1 | 32 | 32 | 1 | 63.6667 | 1.0611 | 0.5137 | 920.959 | 9.2096 | 4.7309 | 0.16137
| 1 | 32 | 32 | 1 | 63.8333 | 1.0639 | 0.5137 | 912.0475 | 9.1205 | 4.6851 | 0.16024
| 1 | 32 | 32 | 1 | 64 | 1.0667 | 0.5137 | 903.2385 | 9.0324 | 4.6399 | 0.15911
| 1 | 32 | 32 | 1 | 64.1667 | 1.0694 | 0.5137 | 894.5305 | 8.9453 | 4.5952 | 0.15799
| 1 | 32 | 32 | 1 | 64.3333 | 1.0722 | 0.5137 | 885.9226 | 8.8592 | 4.5509 | 0.15688
| 1 | 32 | 32 | 1 | 64.5 | 1.075 | 0.5137 | 877.4136 | 8.7741 | 4.5072 | 0.15579
| 1 | 32 | 32 | 1 | 64.6667 | 1.0778 | 0.5137 | 869.0023 | 8.69 | 4.464 | 0.1547
| 1 | 32 | 32 | 1 | 64.8333 | 1.0806 | 0.5137 | 860.6877 | 8.6069 | 4.4213 | 0.15361
| 1 | 32 | 32 | 1 | 65 | 1.0833 | 0.5137 | 852.4685 | 8.5247 | 4.3791 | 0.15254
| 1 | 32 | 32 | 1 | 65.1667 | 1.0861 | 0.5137 | 844.3437 | 8.4434 | 4.3374 | 0.15148
| 0.5 | 32 | 32 | 0.5 | 65.3333 | 1.0889 | 0.25685 | 1670.9579 | 8.3548 | 4.2918 | 0.15033
| 0.5 | 32 | 32 | 0.5 | 65.5 | 1.0917 | 0.25685 | 1653.4319 | 8.2672 | 4.2468 | 0.14919
| 0.5 | 32 | 32 | 0.5 | 65.6667 | 1.0944 | 0.25685 | 1636.1073 | 8.1805 | 4.2023 | 0.14806
| 0.5 | 32 | 32 | 0.5 | 65.8333 | 1.0972 | 0.25685 | 1618.9817 | 8.0949 | 4.1583 | 0.14694
| 0.5 | 32 | 32 | 0.5 | 66 | 1.1 | 0.25685 | 1602.0528 | 8.0103 | 4.1148 | 0.14582
| 0.5 | 32 | 32 | 0.5 | 66.1667 | 1.1028 | 0.25685 | 1585.3183 | 7.9266 | 4.0719 | 0.14472
| 0.5 | 32 | 32 | 0.5 | 66.3333 | 1.1056 | 0.25685 | 1568.776 | 7.8439 | 4.0294 | 0.14363
| 0.5 | 32 | 32 | 0.5 | 66.5 | 1.1083 | 0.25685 | 1552.4238 | 7.7621 | 3.9874 | 0.14254
| 0.5 | 32 | 32 | 0.5 | 66.6667 | 1.1111 | 0.25685 | 1536.2593 | 7.6813 | 3.9458 | 0.14147
| 0.5 | 32 | 32 | 0.5 | 66.8333 | 1.1139 | 0.25685 | 1520.2806 | 7.6014 | 3.9048 | 0.1404
| 0.5 | 32 | 32 | 0.5 | 67 | 1.1167 | 0.25685 | 1504.4853 | 7.5224 | 3.8642 | 0.13934
| 0.5 | 32 | 32 | 0.5 | 67.1667 | 1.1194 | 0.25685 | 1488.8715 | 7.4444 | 3.8241 | 0.13829
| 0.5 | 32 | 32 | 0.5 | 67.3333 | 1.1222 | 0.25685 | 1473.437 | 7.3672 | 3.7845 | 0.13725
| 0.5 | 32 | 32 | 0.5 | 67.5 | 1.125 | 0.25685 | 1458.1798 | 7.2909 | 3.7453 | 0.13622
| 0.5 | 32 | 32 | 0.5 | 67.6667 | 1.1278 | 0.25685 | 1443.0978 | 7.2155 | 3.7066 | 0.13519
| 0.5 | 32 | 32 | 0.5 | 67.8333 | 1.1306 | 0.25685 | 1428.1891 | 7.1409 | 3.6683 | 0.13418
| 0.5 | 32 | 32 | 0.5 | 68 | 1.1333 | 0.25685 | 1413.4516 | 7.0673 | 3.6304 | 0.13317
| 0.5 | 32 | 32 | 0.5 | 68.1667 | 1.1361 | 0.25685 | 1398.8834 | 6.9944 | 3.593 | 0.13217
| 0.5 | 32 | 32 | 0.5 | 68.3333 | 1.1389 | 0.25685 | 1384.4825 | 6.9224 | 3.556 | 0.13118
| 0.5 | 32 | 32 | 0.5 | 68.5 | 1.1417 | 0.25685 | 1370.2471 | 6.8512 | 3.5194 | 0.13019
| 0.5 | 32 | 32 | 0.5 | 68.6667 | 1.1444 | 0.25685 | 1356.1751 | 6.7809 | 3.4833 | 0.12922
| 0.5 | 32 | 32 | 0.5 | 68.8333 | 1.1472 | 0.25685 | 1342.2648 | 6.7113 | 3.4476 | 0.12825
| 0.5 | 32 | 32 | 0.5 | 69 | 1.15 | 0.25685 | 1328.5142 | 6.6426 | 3.4123 | 0.12729
| 0.5 | 32 | 32 | 0.5 | 69.1667 | 1.1528 | 0.25685 | 1314.9216 | 6.5746 | 3.3773 | 0.12634
| 0.5 | 32 | 32 | 0.5 | 69.3333 | 1.1556 | 0.25685 | 1301.4851 | 6.5074 | 3.3428 | 0.1254
| 0.5 | 32 | 32 | 0.5 | 69.5 | 1.1583 | 0.25685 | 1288.2029 | 6.441 | 3.3087 | 0.12447
| 0.5 | 32 | 32 | 0.5 | 69.6667 | 1.1611 | 0.25685 | 1275.0733 | 6.3754 | 3.275 | 0.12354
| 0.5 | 32 | 32 | 0.5 | 69.8333 | 1.1639 | 0.25685 | 1262.0945 | 6.3105 | 3.2417 | 0.12262
| 0.5 | 32 | 32 | 0.5 | 70 | 1.1667 | 0.25685 | 1249.2648 | 6.2463 | 3.2087 | 0.1217
| 0.5 | 16 | 32 | 0.5 | 70.1667 | 1.1694 | 0.25685 | 1236.5824 | 6.1829 | 3.1761 | 0.1208
| 0.5 | 16 | 32 | 0.5 | 70.3333 | 1.1722 | 0.25685 | 1224.0457 | 6.1202 | 3.1439 | 0.1199
| 0.5 | 16 | 32 | 0.5 | 70.5 | 1.175 | 0.25685 | 1211.6531 | 6.0583 | 3.1121 | 0.11901
|  | 16 | 32 | 0 | 70.6667 | 1.1778 | 0 | #DIV/0! | #DIV/0! | 3.0764 | 0.11803
|  | 16 | 32 | 0 | 70.8333 | 1.1806 | 0 | #DIV/0! | #DIV/0! | 3.041 | 0.11706
|  | 16 | 32 | 0 | 71 | 1.1833 | 0 | #DIV/0! | #DIV/0! | 3.0061 | 0.1161
|  | 16 | 32 | 0 | 71.1667 | 1.1861 | 0 | #DIV/0! | #DIV/0! | 2.9716 | 0.11515
|  | 16 | 32 | 0 | 71.3333 | 1.1889 | 0 | #DIV/0! | #DIV/0! | 2.9374 | 0.1142
|  | 16 | 32 | 0 | 71.5 | 1.1917 | 0 | #DIV/0! | #DIV/0! | 2.9037 | 0.11326
|  | 16 | 32 | 0 | 71.6667 | 1.1944 | 0 | #DIV/0! | #DIV/0! | 2.8703 | 0.11233
|  | 16 | 32 | 0 | 71.8333 | 1.1972 | 0 | #DIV/0! | #DIV/0! | 2.8374 | 0.11141
|  | 16 | 32 | 0 | 72 | 1.2 | 0 | #DIV/0! | #DIV/0! | 2.8048 | 0.11049
|  | 16 | 32 | 0 | 72.1667 | 1.2028 | 0 | #DIV/0! | #DIV/0! | 2.7726 | 0.10959
|  | 16 | 32 | 0 | 72.3333 | 1.2056 | 0 | #DIV/0! | #DIV/0! | 2.7407 | 0.10869
|  | 16 | 32 | 0 | 72.5 | 1.2083 | 0 | #DIV/0! | #DIV/0! | 2.7092 | 0.10779
|  | 16 | 32 | 0 | 72.6667 | 1.2111 | 0 | #DIV/0! | #DIV/0! | 2.6781 | 0.10691
|  | 16 | 32 | 0 | 72.8333 | 1.2139 | 0 | #DIV/0! | #DIV/0! | 2.6474 | 0.10603
|  | 16 | 32 | 0 | 73 | 1.2167 | 0 | #DIV/0! | #DIV/0! | 2.617 | 0.10516
|  | 16 | 32 | 0 | 73.1667 | 1.2194 | 0 | #DIV/0! | #DIV/0! | 2.5869 | 0.10429
|  | 16 | 32 | 0 | 73.3333 | 1.2222 | 0 | #DIV/0! | #DIV/0! | 2.5572 | 0.10344
|  | 16 | 32 | 0 | 73.5 | 1.225 | 0 | #DIV/0! | #DIV/0! | 2.5278 | 0.10259
|  | 16 | 32 | 0 | 73.6667 | 1.2278 | 0 | #DIV/0! | #DIV/0! | 2.4988 | 0.10174
|  | 16 | 32 | 0 | 73.8333 | 1.2306 | 0 | #DIV/0! | #DIV/0! | 2.4701 | 0.10091
|  | 16 | 32 | 0 | 74 | 1.2333 | 0 | #DIV/0! | #DIV/0! | 2.4417 | 0.10008
|  | 16 | 32 | 0 | 74.1667 | 1.2361 | 0 | #DIV/0! | #DIV/0! | 2.4137 | 0.099254
|  | 16 | 32 | 0 | 74.3333 | 1.2389 | 0 | #DIV/0! | #DIV/0! | 2.3859 | 0.098439
|  | 16 | 32 | 0 | 74.5 | 1.2417 | 0 | #DIV/0! | #DIV/0! | 2.3585 | 0.09763
|  | 16 | 32 | 0 | 74.6667 | 1.2444 | 0 | #DIV/0! | #DIV/0! | 2.3314 | 0.096827
|  | 16 | 32 | 0 | 74.8333 | 1.2472 | 0 | #DIV/0! | #DIV/0! | 2.3047 | 0.096032
|  | 16 | 32 | 0 | 75 | 1.25 | 0 | #DIV/0! | #DIV/0! | 2.2782 | 0.095243
|  | 16 | 32 | 0 | 75.1667 | 1.2528 | 0 | #DIV/0! | #DIV/0! | 2.252 | 0.09446
|  | 16 | 32 | 0 | 75.3333 | 1.2556 | 0 | #DIV/0! | #DIV/0! | 2.2262 | 0.093684
|  | 16 | 32 | 0 | 75.5 | 1.2583 | 0 | #DIV/0! | #DIV/0! | 2.2006 | 0.092914
|  | 16 | 32 | 0 | 75.6667 | 1.2611 | 0 | #DIV/0! | #DIV/0! | 2.1753 | 0.09215
|  | 16 | 32 | 0 | 75.8333 | 1.2639 | 0 | #DIV/0! | #DIV/0! | 2.1503 | 0.091393
|  | 16 | 32 | 0 | 76 | 1.2667 | 0 | #DIV/0! | #DIV/0! | 2.1256 | 0.090642
|  | 16 | 32 | 0 | 76.1667 | 1.2694 | 0 | #DIV/0! | #DIV/0! | 2.1012 | 0.089897
|  | 16 | 32 | 0 | 76.3333 | 1.2722 | 0 | #DIV/0! | #DIV/0! | 2.0771 | 0.089158
|  | 16 | 32 | 0 | 76.5 | 1.275 | 0 | #DIV/0! | #DIV/0! | 2.0532 | 0.088426
|  | 16 | 32 | 0 | 76.6667 | 1.2778 | 0 | #DIV/0! | #DIV/0! | 2.0296 | 0.087699
|  | 16 | 32 | 0 | 76.8333 | 1.2806 | 0 | #DIV/0! | #DIV/0! | 2.0063 | 0.086978
|  | 16 | 32 | 0 | 77 | 1.2833 | 0 | #DIV/0! | #DIV/0! | 1.9833 | 0.086263
|  | 16 | 32 | 0 | 77.1667 | 1.2861 | 0 | #DIV/0! | #DIV/0! | 1.9605 | 0.085555
|  | 16 | 32 | 0 | 77.3333 | 1.2889 | 0 | #DIV/0! | #DIV/0! | 1.938 | 0.084851
|  | 16 | 32 | 0 | 77.5 | 1.2917 | 0 | #DIV/0! | #DIV/0! | 1.9157 | 0.084154
|  | 16 | 32 | 0 | 77.6667 | 1.2944 | 0 | #DIV/0! | #DIV/0! | 1.8937 | 0.083463
|  | 16 | 32 | 0 | 77.8333 | 1.2972 | 0 | #DIV/0! | #DIV/0! | 1.872 | 0.082777
|  | 16 | 32 | 0 | 78 | 1.3 | 0 | #DIV/0! | #DIV/0! | 1.8505 | 0.082096
|  | 16 | 32 | 0 | 78.1667 | 1.3028 | 0 | #DIV/0! | #DIV/0! | 1.8292 | 0.081422
|  | 16 | 32 | 0 | 78.3333 | 1.3056 | 0 | #DIV/0! | #DIV/0! | 1.8082 | 0.080753
|  | 16 | 32 | 0 | 78.5 | 1.3083 | 0 | #DIV/0! | #DIV/0! | 1.7874 | 0.080089
|  | 16 | 32 | 0 | 78.6667 | 1.3111 | 0 | #DIV/0! | #DIV/0! | 1.7669 | 0.079431
|  | 16 | 32 | 0 | 78.8333 | 1.3139 | 0 | #DIV/0! | #DIV/0! | 1.7466 | 0.078778
|  | 16 | 32 | 0 | 79 | 1.3167 | 0 | #DIV/0! | #DIV/0! | 1.7265 | 0.078131
|  | 16 | 32 | 0 | 79.1667 | 1.3194 | 0 | #DIV/0! | #DIV/0! | 1.7067 | 0.077489
|  | 16 | 32 | 0 | 79.3333 | 1.3222 | 0 | #DIV/0! | #DIV/0! | 1.6871 | 0.076852
|  | 16 | 32 | 0 | 79.5 | 1.325 | 0 | #DIV/0! | #DIV/0! | 1.6677 | 0.07622
|  | 16 | 32 | 0 | 79.6667 | 1.3278 | 0 | #DIV/0! | #DIV/0! | 1.6486 | 0.075594
|  | 16 | 32 | 0 | 79.8333 | 1.3306 | 0 | #DIV/0! | #DIV/0! | 1.6296 | 0.074973
|  | 16 | 32 | 0 | 80 | 1.3333 | 0 | #DIV/0! | #DIV/0! | 1.6109 | 0.074357
|  | 8 | 32 | 0 | 80.1667 | 1.3361 | 0 | #DIV/0! | #DIV/0! | 1.5924 | 0.073746
|  | 8 | 32 | 0 | 80.3333 | 1.3389 | 0 | #DIV/0! | #DIV/0! | 1.5741 | 0.07314
|  | 8 | 32 | 0 | 80.5 | 1.3417 | 0 | #DIV/0! | #DIV/0! | 1.5561 | 0.072539
|  | 8 | 32 | 0 | 80.6667 | 1.3444 | 0 | #DIV/0! | #DIV/0! | 1.5382 | 0.071942
|  | 8 | 32 | 0 | 80.8333 | 1.3472 | 0 | #DIV/0! | #DIV/0! | 1.5205 | 0.071351
|  | 8 | 32 | 0 | 81 | 1.35 | 0 | #DIV/0! | #DIV/0! | 1.503 | 0.070765
|  | 8 | 32 | 0 | 81.1667 | 1.3528 | 0 | #DIV/0! | #DIV/0! | 1.4858 | 0.070183
|  | 8 | 32 | 0 | 81.3333 | 1.3556 | 0 | #DIV/0! | #DIV/0! | 1.4687 | 0.069607
|  | 8 | 32 | 0 | 81.5 | 1.3583 | 0 | #DIV/0! | #DIV/0! | 1.4518 | 0.069035
|  | 8 | 32 | 0 | 81.6667 | 1.3611 | 0 | #DIV/0! | #DIV/0! | 1.4352 | 0.068467
|  | 8 | 32 | 0 | 81.8333 | 1.3639 | 0 | #DIV/0! | #DIV/0! | 1.4187 | 0.067905
|  | 8 | 32 | 0 | 82 | 1.3667 | 0 | #DIV/0! | #DIV/0! | 1.4024 | 0.067347
|  | 8 | 32 | 0 | 82.1667 | 1.3694 | 0 | #DIV/0! | #DIV/0! | 1.3863 | 0.066793
|  | 8 | 32 | 0 | 82.3333 | 1.3722 | 0 | #DIV/0! | #DIV/0! | 1.3704 | 0.066244
|  | 8 | 32 | 0 | 82.5 | 1.375 | 0 | #DIV/0! | #DIV/0! | 1.3546 | 0.0657
|  | 8 | 32 | 0 | 82.6667 | 1.3778 | 0 | #DIV/0! | #DIV/0! | 1.3391 | 0.06516
|  | 8 | 32 | 0 | 82.8333 | 1.3806 | 0 | #DIV/0! | #DIV/0! | 1.3237 | 0.064625
|  | 8 | 32 | 0 | 83 | 1.3833 | 0 | #DIV/0! | #DIV/0! | 1.3085 | 0.064093
|  | 8 | 32 | 0 | 83.1667 | 1.3861 | 0 | #DIV/0! | #DIV/0! | 1.2934 | 0.063567
|  | 8 | 32 | 0 | 83.3333 | 1.3889 | 0 | #DIV/0! | #DIV/0! | 1.2786 | 0.063044
|  | 8 | 32 | 0 | 83.5 | 1.3917 | 0 | #DIV/0! | #DIV/0! | 1.2639 | 0.062526
|  | 8 | 32 | 0 | 83.6667 | 1.3944 | 0 | #DIV/0! | #DIV/0! | 1.2494 | 0.062012
|  | 8 | 32 | 0 | 83.8333 | 1.3972 | 0 | #DIV/0! | #DIV/0! | 1.235 | 0.061503
|  | 8 | 32 | 0 | 84 | 1.4 | 0 | #DIV/0! | #DIV/0! | 1.2209 | 0.060997
|  | 8 | 32 | 0 | 84.1667 | 1.4028 | 0 | #DIV/0! | #DIV/0! | 1.2068 | 0.060496
|  | 8 | 32 | 0 | 84.3333 | 1.4056 | 0 | #DIV/0! | #DIV/0! | 1.193 | 0.059999
|  | 8 | 32 | 0 | 84.5 | 1.4083 | 0 | #DIV/0! | #DIV/0! | 1.1793 | 0.059506
|  | 8 | 32 | 0 | 84.6667 | 1.4111 | 0 | #DIV/0! | #DIV/0! | 1.1657 | 0.059017
|  | 8 | 32 | 0 | 84.8333 | 1.4139 | 0 | #DIV/0! | #DIV/0! | 1.1523 | 0.058532
|  | 8 | 32 | 0 | 85 | 1.4167 | 0 | #DIV/0! | #DIV/0! | 1.1391 | 0.058051
|  | 8 | 32 | 0 | 85.1667 | 1.4194 | 0 | #DIV/0! | #DIV/0! | 1.126 | 0.057574
|  | 8 | 32 | 0 | 85.3333 | 1.4222 | 0 | #DIV/0! | #DIV/0! | 1.1131 | 0.057101
|  | 8 | 32 | 0 | 85.5 | 1.425 | 0 | #DIV/0! | #DIV/0! | 1.1003 | 0.056632
|  | 8 | 32 | 0 | 85.6667 | 1.4278 | 0 | #DIV/0! | #DIV/0! | 1.0877 | 0.056166
|  | 8 | 32 | 0 | 85.8333 | 1.4306 | 0 | #DIV/0! | #DIV/0! | 1.0752 | 0.055705
|  | 8 | 32 | 0 | 86 | 1.4333 | 0 | #DIV/0! | #DIV/0! | 1.0628 | 0.055247
|  | 8 | 32 | 0 | 86.1667 | 1.4361 | 0 | #DIV/0! | #DIV/0! | 1.0506 | 0.054793
|  | 8 | 32 | 0 | 86.3333 | 1.4389 | 0 | #DIV/0! | #DIV/0! | 1.0385 | 0.054343
|  | 8 | 32 | 0 | 86.5 | 1.4417 | 0 | #DIV/0! | #DIV/0! | 1.0266 | 0.053896
|  | 8 | 32 | 0 | 86.6667 | 1.4444 | 0 | #DIV/0! | #DIV/0! | 1.0148 | 0.053453
|  | 8 | 32 | 0 | 86.8333 | 1.4472 | 0 | #DIV/0! | #DIV/0! | 1.0032 | 0.053014
|  | 8 | 32 | 0 | 87 | 1.45 | 0 | #DIV/0! | #DIV/0! | 0.99164 | 0.052578
|  | 8 | 32 | 0 | 87.1667 | 1.4528 | 0 | #DIV/0! | #DIV/0! | 0.98025 | 0.052146
|  | 8 | 32 | 0 | 87.3333 | 1.4556 | 0 | #DIV/0! | #DIV/0! | 0.96899 | 0.051718
|  | 8 | 32 | 0 | 87.5 | 1.4583 | 0 | #DIV/0! | #DIV/0! | 0.95786 | 0.051293
|  | 8 | 32 | 0 | 87.6667 | 1.4611 | 0 | #DIV/0! | #DIV/0! | 0.94686 | 0.050871
|  | 8 | 32 | 0 | 87.8333 | 1.4639 | 0 | #DIV/0! | #DIV/0! | 0.93598 | 0.050453
|  | 8 | 32 | 0 | 88 | 1.4667 | 0 | #DIV/0! | #DIV/0! | 0.92523 | 0.050038
|  | 8 | 32 | 0 | 88.1667 | 1.4694 | 0 | #DIV/0! | #DIV/0! | 0.91461 | 0.049627
|  | 8 | 32 | 0 | 88.3333 | 1.4722 | 0 | #DIV/0! | #DIV/0! | 0.9041 | 0.049219
|  | 8 | 32 | 0 | 88.5 | 1.475 | 0 | #DIV/0! | #DIV/0! | 0.89372 | 0.048815
|  | 8 | 32 | 0 | 88.6667 | 1.4778 | 0 | #DIV/0! | #DIV/0! | 0.88345 | 0.048414
|  | 8 | 32 | 0 | 88.8333 | 1.4806 | 0 | #DIV/0! | #DIV/0! | 0.8733 | 0.048016
|  | 8 | 32 | 0 | 89 | 1.4833 | 0 | #DIV/0! | #DIV/0! | 0.86327 | 0.047621
|  | 8 | 32 | 0 | 89.1667 | 1.4861 | 0 | #DIV/0! | #DIV/0! | 0.85336 | 0.04723
|  | 8 | 32 | 0 | 89.3333 | 1.4889 | 0 | #DIV/0! | #DIV/0! | 0.84356 | 0.046842
|  | 8 | 32 | 0 | 89.5 | 1.4917 | 0 | #DIV/0! | #DIV/0! | 0.83387 | 0.046457
|  | 8 | 32 | 0 | 89.6667 | 1.4944 | 0 | #DIV/0! | #DIV/0! | 0.82429 | 0.046075
|  | 8 | 32 | 0 | 89.8333 | 1.4972 | 0 | #DIV/0! | #DIV/0! | 0.81482 | 0.045696
|  | 8 | 32 | 0 | 90 | 1.5 | 0 | #DIV/0! | #DIV/0! | 0.80546 | 0.045321
|  | 4 | 32 | 0 | 90.1667 | 1.5028 | 0 | #DIV/0! | #DIV/0! | 0.79621 | 0.044948
|  | 4 | 32 | 0 | 90.3333 | 1.5056 | 0 | #DIV/0! | #DIV/0! | 0.78707 | 0.044579
|  | 4 | 32 | 0 | 90.5 | 1.5083 | 0 | #DIV/0! | #DIV/0! | 0.77803 | 0.044213
|  | 4 | 32 | 0 | 90.6667 | 1.5111 | 0 | #DIV/0! | #DIV/0! | 0.76909 | 0.043849
|  | 4 | 32 | 0 | 90.8333 | 1.5139 | 0 | #DIV/0! | #DIV/0! | 0.76026 | 0.043489
|  | 4 | 32 | 0 | 91 | 1.5167 | 0 | #DIV/0! | #DIV/0! | 0.75152 | 0.043132
|  | 4 | 32 | 0 | 91.1667 | 1.5194 | 0 | #DIV/0! | #DIV/0! | 0.74289 | 0.042777
|  | 4 | 32 | 0 | 91.3333 | 1.5222 | 0 | #DIV/0! | #DIV/0! | 0.73436 | 0.042426
|  | 4 | 32 | 0 | 91.5 | 1.525 | 0 | #DIV/0! | #DIV/0! | 0.72592 | 0.042077
|  | 4 | 32 | 0 | 91.6667 | 1.5278 | 0 | #DIV/0! | #DIV/0! | 0.71759 | 0.041731
|  | 4 | 32 | 0 | 91.8333 | 1.5306 | 0 | #DIV/0! | #DIV/0! | 0.70934 | 0.041388
|  | 4 | 32 | 0 | 92 | 1.5333 | 0 | #DIV/0! | #DIV/0! | 0.7012 | 0.041048
|  | 4 | 32 | 0 | 92.1667 | 1.5361 | 0 | #DIV/0! | #DIV/0! | 0.69314 | 0.040711
|  | 4 | 32 | 0 | 92.3333 | 1.5389 | 0 | #DIV/0! | #DIV/0! | 0.68518 | 0.040376
|  | 4 | 32 | 0 | 92.5 | 1.5417 | 0 | #DIV/0! | #DIV/0! | 0.67731 | 0.040045
|  | 4 | 32 | 0 | 92.6667 | 1.5444 | 0 | #DIV/0! | #DIV/0! | 0.66953 | 0.039715
|  | 4 | 32 | 0 | 92.8333 | 1.5472 | 0 | #DIV/0! | #DIV/0! | 0.66184 | 0.039389
|  | 4 | 32 | 0 | 93 | 1.55 | 0 | #DIV/0! | #DIV/0! | 0.65424 | 0.039065
|  | 4 | 32 | 0 | 93.1667 | 1.5528 | 0 | #DIV/0! | #DIV/0! | 0.64672 | 0.038744
|  | 4 | 32 | 0 | 93.3333 | 1.5556 | 0 | #DIV/0! | #DIV/0! | 0.6393 | 0.038426
|  | 4 | 32 | 0 | 93.5 | 1.5583 | 0 | #DIV/0! | #DIV/0! | 0.63195 | 0.03811
|  | 4 | 32 | 0 | 93.6667 | 1.5611 | 0 | #DIV/0! | #DIV/0! | 0.62469 | 0.037797
|  | 4 | 32 | 0 | 93.8333 | 1.5639 | 0 | #DIV/0! | #DIV/0! | 0.61752 | 0.037486
|  | 4 | 32 | 0 | 94 | 1.5667 | 0 | #DIV/0! | #DIV/0! | 0.61043 | 0.037178
|  | 4 | 32 | 0 | 94.1667 | 1.5694 | 0 | #DIV/0! | #DIV/0! | 0.60342 | 0.036873
|  | 4 | 32 | 0 | 94.3333 | 1.5722 | 0 | #DIV/0! | #DIV/0! | 0.59648 | 0.03657
|  | 4 | 32 | 0 | 94.5 | 1.575 | 0 | #DIV/0! | #DIV/0! | 0.58963 | 0.036269
|  | 4 | 32 | 0 | 94.6667 | 1.5778 | 0 | #DIV/0! | #DIV/0! | 0.58286 | 0.035971
|  | 4 | 32 | 0 | 94.8333 | 1.5806 | 0 | #DIV/0! | #DIV/0! | 0.57617 | 0.035676
|  | 4 | 32 | 0 | 95 | 1.5833 | 0 | #DIV/0! | #DIV/0! | 0.56955 | 0.035382
|  | 4 | 32 | 0 | 95.1667 | 1.5861 | 0 | #DIV/0! | #DIV/0! | 0.56301 | 0.035092
|  | 4 | 32 | 0 | 95.3333 | 1.5889 | 0 | #DIV/0! | #DIV/0! | 0.55654 | 0.034803
|  | 4 | 32 | 0 | 95.5 | 1.5917 | 0 | #DIV/0! | #DIV/0! | 0.55015 | 0.034517
|  | 4 | 32 | 0 | 95.6667 | 1.5944 | 0 | #DIV/0! | #DIV/0! | 0.54383 | 0.034234
|  | 4 | 32 | 0 | 95.8333 | 1.5972 | 0 | #DIV/0! | #DIV/0! | 0.53758 | 0.033952
|  | 4 | 32 | 0 | 96 | 1.6 | 0 | #DIV/0! | #DIV/0! | 0.53141 | 0.033673
|  | 4 | 32 | 0 | 96.1667 | 1.6028 | 0 | #DIV/0! | #DIV/0! | 0.5253 | 0.033397
|  | 4 | 32 | 0 | 96.3333 | 1.6056 | 0 | #DIV/0! | #DIV/0! | 0.51927 | 0.033122
|  | 4 | 32 | 0 | 96.5 | 1.6083 | 0 | #DIV/0! | #DIV/0! | 0.51331 | 0.03285
|  | 4 | 32 | 0 | 96.6667 | 1.6111 | 0 | #DIV/0! | #DIV/0! | 0.50741 | 0.03258
|  | 4 | 32 | 0 | 96.8333 | 1.6139 | 0 | #DIV/0! | #DIV/0! | 0.50158 | 0.032312
|  | 4 | 32 | 0 | 97 | 1.6167 | 0 | #DIV/0! | #DIV/0! | 0.49582 | 0.032047
|  | 4 | 32 | 0 | 97.1667 | 1.6194 | 0 | #DIV/0! | #DIV/0! | 0.49013 | 0.031783
|  | 4 | 32 | 0 | 97.3333 | 1.6222 | 0 | #DIV/0! | #DIV/0! | 0.4845 | 0.031522
|  | 4 | 32 | 0 | 97.5 | 1.625 | 0 | #DIV/0! | #DIV/0! | 0.47893 | 0.031263
|  | 4 | 32 | 0 | 97.6667 | 1.6278 | 0 | #DIV/0! | #DIV/0! | 0.47343 | 0.031006
|  | 4 | 32 | 0 | 97.8333 | 1.6306 | 0 | #DIV/0! | #DIV/0! | 0.46799 | 0.030751
|  | 4 | 32 | 0 | 98 | 1.6333 | 0 | #DIV/0! | #DIV/0! | 0.46262 | 0.030499
|  | 4 | 32 | 0 | 98.1667 | 1.6361 | 0 | #DIV/0! | #DIV/0! | 0.4573 | 0.030248
|  | 4 | 32 | 0 | 98.3333 | 1.6389 | 0 | #DIV/0! | #DIV/0! | 0.45205 | 0.03
|  | 4 | 32 | 0 | 98.5 | 1.6417 | 0 | #DIV/0! | #DIV/0! | 0.44686 | 0.029753
|  | 4 | 32 | 0 | 98.6667 | 1.6444 | 0 | #DIV/0! | #DIV/0! | 0.44173 | 0.029508
|  | 4 | 32 | 0 | 98.8333 | 1.6472 | 0 | #DIV/0! | #DIV/0! | 0.43665 | 0.029266
|  | 4 | 32 | 0 | 99 | 1.65 | 0 | #DIV/0! | #DIV/0! | 0.43164 | 0.029025
|  | 4 | 32 | 0 | 99.1667 | 1.6528 | 0 | #DIV/0! | #DIV/0! | 0.42668 | 0.028787
|  | 4 | 32 | 0 | 99.3333 | 1.6556 | 0 | #DIV/0! | #DIV/0! | 0.42178 | 0.02855
|  | 4 | 32 | 0 | 99.5 | 1.6583 | 0 | #DIV/0! | #DIV/0! | 0.41693 | 0.028316
|  | 4 | 32 | 0 | 99.6667 | 1.6611 | 0 | #DIV/0! | #DIV/0! | 0.41214 | 0.028083
|  | 4 | 32 | 0 | 99.8333 | 1.6639 | 0 | #DIV/0! | #DIV/0! | 0.40741 | 0.027852
|  | 4 | 32 | 0 | 100 | 1.6667 | 0 | #DIV/0! | #DIV/0! | 0.40273 | 0.027623
|  | 2 | 32 | 0 | 100.1667 | 1.6694 | 0 | #DIV/0! | #DIV/0! | 0.39811 | 0.027396
|  | 2 | 32 | 0 | 100.3333 | 1.6722 | 0 | #DIV/0! | #DIV/0! | 0.39353 | 0.027171
|  | 2 | 32 | 0 | 100.5 | 1.675 | 0 | #DIV/0! | #DIV/0! | 0.38901 | 0.026948
|  | 2 | 32 | 0 | 100.6667 | 1.6778 | 0 | #DIV/0! | #DIV/0! | 0.38454 | 0.026727
|  | 2 | 32 | 0 | 100.8333 | 1.6806 | 0 | #DIV/0! | #DIV/0! | 0.38013 | 0.026507
|  | 2 | 32 | 0 | 101 | 1.6833 | 0 | #DIV/0! | #DIV/0! | 0.37576 | 0.026289
|  | 2 | 32 | 0 | 101.1667 | 1.6861 | 0 | #DIV/0! | #DIV/0! | 0.37145 | 0.026073
|  | 2 | 32 | 0 | 101.3333 | 1.6889 | 0 | #DIV/0! | #DIV/0! | 0.36718 | 0.025859
|  | 2 | 32 | 0 | 101.5 | 1.6917 | 0 | #DIV/0! | #DIV/0! | 0.36296 | 0.025646
|  | 2 | 32 | 0 | 101.6667 | 1.6944 | 0 | #DIV/0! | #DIV/0! | 0.35879 | 0.025436
|  | 2 | 32 | 0 | 101.8333 | 1.6972 | 0 | #DIV/0! | #DIV/0! | 0.35467 | 0.025226
|  | 2 | 32 | 0 | 102 | 1.7 | 0 | #DIV/0! | #DIV/0! | 0.3506 | 0.025019
|  | 2 | 32 | 0 | 102.1667 | 1.7028 | 0 | #DIV/0! | #DIV/0! | 0.34657 | 0.024814
|  | 2 | 32 | 0 | 102.3333 | 1.7056 | 0 | #DIV/0! | #DIV/0! | 0.34259 | 0.02461
|  | 2 | 32 | 0 | 102.5 | 1.7083 | 0 | #DIV/0! | #DIV/0! | 0.33866 | 0.024407
|  | 2 | 32 | 0 | 102.6667 | 1.7111 | 0 | #DIV/0! | #DIV/0! | 0.33477 | 0.024207
|  | 2 | 32 | 0 | 102.8333 | 1.7139 | 0 | #DIV/0! | #DIV/0! | 0.33092 | 0.024008
|  | 2 | 32 | 0 | 103 | 1.7167 | 0 | #DIV/0! | #DIV/0! | 0.32712 | 0.023811
|  | 2 | 32 | 0 | 103.1667 | 1.7194 | 0 | #DIV/0! | #DIV/0! | 0.32336 | 0.023615
|  | 2 | 32 | 0 | 103.3333 | 1.7222 | 0 | #DIV/0! | #DIV/0! | 0.31965 | 0.023421
|  | 2 | 32 | 0 | 103.5 | 1.725 | 0 | #DIV/0! | #DIV/0! | 0.31598 | 0.023228
|  | 2 | 32 | 0 | 103.6667 | 1.7278 | 0 | #DIV/0! | #DIV/0! | 0.31235 | 0.023038
|  | 2 | 32 | 0 | 103.8333 | 1.7306 | 0 | #DIV/0! | #DIV/0! | 0.30876 | 0.022848
|  | 2 | 32 | 0 | 104 | 1.7333 | 0 | #DIV/0! | #DIV/0! | 0.30521 | 0.02266
|  | 2 | 32 | 0 | 104.1667 | 1.7361 | 0 | #DIV/0! | #DIV/0! | 0.30171 | 0.022474
|  | 2 | 32 | 0 | 104.3333 | 1.7389 | 0 | #DIV/0! | #DIV/0! | 0.29824 | 0.02229
|  | 2 | 32 | 0 | 104.5 | 1.7417 | 0 | #DIV/0! | #DIV/0! | 0.29482 | 0.022106
|  | 2 | 32 | 0 | 104.6667 | 1.7444 | 0 | #DIV/0! | #DIV/0! | 0.29143 | 0.021925
|  | 2 | 32 | 0 | 104.8333 | 1.7472 | 0 | #DIV/0! | #DIV/0! | 0.28808 | 0.021745
|  | 2 | 32 | 0 | 105 | 1.75 | 0 | #DIV/0! | #DIV/0! | 0.28477 | 0.021566
|  | 2 | 32 | 0 | 105.1667 | 1.7528 | 0 | #DIV/0! | #DIV/0! | 0.2815 | 0.021389
|  | 2 | 32 | 0 | 105.3333 | 1.7556 | 0 | #DIV/0! | #DIV/0! | 0.27827 | 0.021213
|  | 2 | 32 | 0 | 105.5 | 1.7583 | 0 | #DIV/0! | #DIV/0! | 0.27507 | 0.021039
|  | 2 | 32 | 0 | 105.6667 | 1.7611 | 0 | #DIV/0! | #DIV/0! | 0.27191 | 0.020866
|  | 2 | 32 | 0 | 105.8333 | 1.7639 | 0 | #DIV/0! | #DIV/0! | 0.26879 | 0.020694
|  | 2 | 32 | 0 | 106 | 1.7667 | 0 | #DIV/0! | #DIV/0! | 0.2657 | 0.020524
|  | 2 | 32 | 0 | 106.1667 | 1.7694 | 0 | #DIV/0! | #DIV/0! | 0.26265 | 0.020355
|  | 2 | 32 | 0 | 106.3333 | 1.7722 | 0 | #DIV/0! | #DIV/0! | 0.25963 | 0.020188
|  | 2 | 32 | 0 | 106.5 | 1.775 | 0 | #DIV/0! | #DIV/0! | 0.25665 | 0.020022
|  | 2 | 32 | 0 | 106.6667 | 1.7778 | 0 | #DIV/0! | #DIV/0! | 0.2537 | 0.019858
|  | 2 | 32 | 0 | 106.8333 | 1.7806 | 0 | #DIV/0! | #DIV/0! | 0.25079 | 0.019695
|  | 2 | 32 | 0 | 107 | 1.7833 | 0 | #DIV/0! | #DIV/0! | 0.24791 | 0.019533
|  | 2 | 32 | 0 | 107.1667 | 1.7861 | 0 | #DIV/0! | #DIV/0! | 0.24506 | 0.019372
|  | 2 | 32 | 0 | 107.3333 | 1.7889 | 0 | #DIV/0! | #DIV/0! | 0.24225 | 0.019213
|  | 2 | 32 | 0 | 107.5 | 1.7917 | 0 | #DIV/0! | #DIV/0! | 0.23947 | 0.019055
|  | 2 | 32 | 0 | 107.6667 | 1.7944 | 0 | #DIV/0! | #DIV/0! | 0.23672 | 0.018899
|  | 2 | 32 | 0 | 107.8333 | 1.7972 | 0 | #DIV/0! | #DIV/0! | 0.234 | 0.018743
|  | 2 | 32 | 0 | 108 | 1.8 | 0 | #DIV/0! | #DIV/0! | 0.23131 | 0.018589
|  | 2 | 32 | 0 | 108.1667 | 1.8028 | 0 | #DIV/0! | #DIV/0! | 0.22865 | 0.018436
|  | 2 | 32 | 0 | 108.3333 | 1.8056 | 0 | #DIV/0! | #DIV/0! | 0.22603 | 0.018285
|  | 2 | 32 | 0 | 108.5 | 1.8083 | 0 | #DIV/0! | #DIV/0! | 0.22343 | 0.018135
|  | 2 | 32 | 0 | 108.6667 | 1.8111 | 0 | #DIV/0! | #DIV/0! | 0.22086 | 0.017986
|  | 2 | 32 | 0 | 108.8333 | 1.8139 | 0 | #DIV/0! | #DIV/0! | 0.21833 | 0.017838
|  | 2 | 32 | 0 | 109 | 1.8167 | 0 | #DIV/0! | #DIV/0! | 0.21582 | 0.017691
|  | 2 | 32 | 0 | 109.1667 | 1.8194 | 0 | #DIV/0! | #DIV/0! | 0.21334 | 0.017546
|  | 2 | 32 | 0 | 109.3333 | 1.8222 | 0 | #DIV/0! | #DIV/0! | 0.21089 | 0.017402
|  | 2 | 32 | 0 | 109.5 | 1.825 | 0 | #DIV/0! | #DIV/0! | 0.20847 | 0.017259
|  | 2 | 32 | 0 | 109.6667 | 1.8278 | 0 | #DIV/0! | #DIV/0! | 0.20607 | 0.017117
|  | 2 | 32 | 0 | 109.8333 | 1.8306 | 0 | #DIV/0! | #DIV/0! | 0.20371 | 0.016976
|  | 2 | 32 | 0 | 110 | 1.8333 | 0 | #DIV/0! | #DIV/0! | 0.20137 | 0.016837
|  | 1 | 32 | 0 | 110.1667 | 1.8361 | 0 | #DIV/0! | #DIV/0! | 0.19905 | 0.016698
|  | 1 | 32 | 0 | 110.3333 | 1.8389 | 0 | #DIV/0! | #DIV/0! | 0.19677 | 0.016561
|  | 1 | 32 | 0 | 110.5 | 1.8417 | 0 | #DIV/0! | #DIV/0! | 0.19451 | 0.016425
|  | 1 | 32 | 0 | 110.6667 | 1.8444 | 0 | #DIV/0! | #DIV/0! | 0.19227 | 0.01629
|  | 1 | 32 | 0 | 110.8333 | 1.8472 | 0 | #DIV/0! | #DIV/0! | 0.19006 | 0.016156
|  | 1 | 32 | 0 | 111 | 1.85 | 0 | #DIV/0! | #DIV/0! | 0.18788 | 0.016023
|  | 1 | 32 | 0 | 111.1667 | 1.8528 | 0 | #DIV/0! | #DIV/0! | 0.18572 | 0.015892
|  | 1 | 32 | 0 | 111.3333 | 1.8556 | 0 | #DIV/0! | #DIV/0! | 0.18359 | 0.015761
|  | 1 | 32 | 0 | 111.5 | 1.8583 | 0 | #DIV/0! | #DIV/0! | 0.18148 | 0.015632
|  | 1 | 32 | 0 | 111.6667 | 1.8611 | 0 | #DIV/0! | #DIV/0! | 0.1794 | 0.015503
|  | 1 | 32 | 0 | 111.8333 | 1.8639 | 0 | #DIV/0! | #DIV/0! | 0.17734 | 0.015376
|  | 1 | 32 | 0 | 112 | 1.8667 | 0 | #DIV/0! | #DIV/0! | 0.1753 | 0.015249
|  | 1 | 32 | 0 | 112.1667 | 1.8694 | 0 | #DIV/0! | #DIV/0! | 0.17329 | 0.015124
|  | 1 | 32 | 0 | 112.3333 | 1.8722 | 0 | #DIV/0! | #DIV/0! | 0.1713 | 0.015
|  | 1 | 32 | 0 | 112.5 | 1.875 | 0 | #DIV/0! | #DIV/0! | 0.16933 | 0.014876
|  | 1 | 32 | 0 | 112.6667 | 1.8778 | 0 | #DIV/0! | #DIV/0! | 0.16738 | 0.014754
|  | 1 | 32 | 0 | 112.8333 | 1.8806 | 0 | #DIV/0! | #DIV/0! | 0.16546 | 0.014633
|  | 1 | 32 | 0 | 113 | 1.8833 | 0 | #DIV/0! | #DIV/0! | 0.16356 | 0.014513
|  | 1 | 32 | 0 | 113.1667 | 1.8861 | 0 | #DIV/0! | #DIV/0! | 0.16168 | 0.014393
|  | 1 | 32 | 0 | 113.3333 | 1.8889 | 0 | #DIV/0! | #DIV/0! | 0.15982 | 0.014275
|  | 1 | 32 | 0 | 113.5 | 1.8917 | 0 | #DIV/0! | #DIV/0! | 0.15799 | 0.014158
|  | 1 | 32 | 0 | 113.6667 | 1.8944 | 0 | #DIV/0! | #DIV/0! | 0.15617 | 0.014042
|  | 1 | 32 | 0 | 113.8333 | 1.8972 | 0 | #DIV/0! | #DIV/0! | 0.15438 | 0.013926
|  | 1 | 32 | 0 | 114 | 1.9 | 0 | #DIV/0! | #DIV/0! | 0.15261 | 0.013812
|  | 1 | 32 | 0 | 114.1667 | 1.9028 | 0 | #DIV/0! | #DIV/0! | 0.15085 | 0.013698
|  | 1 | 32 | 0 | 114.3333 | 1.9056 | 0 | #DIV/0! | #DIV/0! | 0.14912 | 0.013586
|  | 1 | 32 | 0 | 114.5 | 1.9083 | 0 | #DIV/0! | #DIV/0! | 0.14741 | 0.013474
|  | 1 | 32 | 0 | 114.6667 | 1.9111 | 0 | #DIV/0! | #DIV/0! | 0.14572 | 0.013363
|  | 1 | 32 | 0 | 114.8333 | 1.9139 | 0 | #DIV/0! | #DIV/0! | 0.14404 | 0.013253
|  | 1 | 32 | 0 | 115 | 1.9167 | 0 | #DIV/0! | #DIV/0! | 0.14239 | 0.013145
|  | 1 | 32 | 0 | 115.1667 | 1.9194 | 0 | #DIV/0! | #DIV/0! | 0.14075 | 0.013037
|  | 1 | 32 | 0 | 115.3333 | 1.9222 | 0 | #DIV/0! | #DIV/0! | 0.13913 | 0.012929
|  | 1 | 32 | 0 | 115.5 | 1.925 | 0 | #DIV/0! | #DIV/0! | 0.13754 | 0.012823
|  | 1 | 32 | 0 | 115.6667 | 1.9278 | 0 | #DIV/0! | #DIV/0! | 0.13596 | 0.012718
|  | 1 | 32 | 0 | 115.8333 | 1.9306 | 0 | #DIV/0! | #DIV/0! | 0.1344 | 0.012613
|  | 1 | 32 | 0 | 116 | 1.9333 | 0 | #DIV/0! | #DIV/0! | 0.13285 | 0.01251
|  | 1 | 32 | 0 | 116.1667 | 1.9361 | 0 | #DIV/0! | #DIV/0! | 0.13133 | 0.012407
|  | 1 | 32 | 0 | 116.3333 | 1.9389 | 0 | #DIV/0! | #DIV/0! | 0.12982 | 0.012305
|  | 1 | 32 | 0 | 116.5 | 1.9417 | 0 | #DIV/0! | #DIV/0! | 0.12833 | 0.012204
|  | 1 | 32 | 0 | 116.6667 | 1.9444 | 0 | #DIV/0! | #DIV/0! | 0.12685 | 0.012103
|  | 1 | 32 | 0 | 116.8333 | 1.9472 | 0 | #DIV/0! | #DIV/0! | 0.1254 | 0.012004
|  | 1 | 32 | 0 | 117 | 1.95 | 0 | #DIV/0! | #DIV/0! | 0.12396 | 0.011905
|  | 1 | 32 | 0 | 117.1667 | 1.9528 | 0 | #DIV/0! | #DIV/0! | 0.12253 | 0.011807
|  | 1 | 32 | 0 | 117.3333 | 1.9556 | 0 | #DIV/0! | #DIV/0! | 0.12112 | 0.01171
|  | 1 | 32 | 0 | 117.5 | 1.9583 | 0 | #DIV/0! | #DIV/0! | 0.11973 | 0.011614
|  | 1 | 32 | 0 | 117.6667 | 1.9611 | 0 | #DIV/0! | #DIV/0! | 0.11836 | 0.011519
|  | 1 | 32 | 0 | 117.8333 | 1.9639 | 0 | #DIV/0! | #DIV/0! | 0.117 | 0.011424
|  | 1 | 32 | 0 | 118 | 1.9667 | 0 | #DIV/0! | #DIV/0! | 0.11565 | 0.01133
|  | 1 | 32 | 0 | 118.1667 | 1.9694 | 0 | #DIV/0! | #DIV/0! | 0.11433 | 0.011237
|  | 1 | 32 | 0 | 118.3333 | 1.9722 | 0 | #DIV/0! | #DIV/0! | 0.11301 | 0.011145
|  | 1 | 32 | 0 | 118.5 | 1.975 | 0 | #DIV/0! | #DIV/0! | 0.11171 | 0.011053
|  | 1 | 32 | 0 | 118.6667 | 1.9778 | 0 | #DIV/0! | #DIV/0! | 0.11043 | 0.010962
|  | 1 | 32 | 0 | 118.8333 | 1.9806 | 0 | #DIV/0! | #DIV/0! | 0.10916 | 0.010872
|  | 1 | 32 | 0 | 119 | 1.9833 | 0 | #DIV/0! | #DIV/0! | 0.10791 | 0.010783
|  | 1 | 32 | 0 | 119.1667 | 1.9861 | 0 | #DIV/0! | #DIV/0! | 0.10667 | 0.010694
|  | 1 | 32 | 0 | 119.3333 | 1.9889 | 0 | #DIV/0! | #DIV/0! | 0.10544 | 0.010606
|  | 1 | 32 | 0 | 119.5 | 1.9917 | 0 | #DIV/0! | #DIV/0! | 0.10423 | 0.010519
|  | 1 | 32 | 0 | 119.6667 | 1.9944 | 0 | #DIV/0! | #DIV/0! | 0.10304 | 0.010433
|  | 1 | 32 | 0 | 119.8333 | 1.9972 | 0 | #DIV/0! | #DIV/0! | 0.10185 | 0.010347
|  | 0.5 | 32 | 0 | 120 | 2 | 0 | #DIV/0! | #DIV/0! | 0.10068 | 0.010262
|  | 0.5 | 32 | 0 | 120.1667 | 2.0028 | 0 | #DIV/0! | #DIV/0! | 0.099526 | 0.010178
|  | 0.5 | 32 | 0 | 120.3333 | 2.0056 | 0 | #DIV/0! | #DIV/0! | 0.098383 | 0.010094
|  | 0.5 | 32 | 0 | 120.5 | 2.0083 | 0 | #DIV/0! | #DIV/0! | 0.097253 | 0.010011
|  | 0.5 | 32 | 0 | 120.6667 | 2.0111 | 0 | #DIV/0! | #DIV/0! | 0.096136 | 0.0099289
|  | 0.5 | 32 | 0 | 120.8333 | 2.0139 | 0 | #DIV/0! | #DIV/0! | 0.095032 | 0.0098473
|  | 0.5 | 32 | 0 | 121 | 2.0167 | 0 | #DIV/0! | #DIV/0! | 0.09394 | 0.0097664
|  | 0.5 | 32 | 0 | 121.1667 | 2.0194 | 0 | #DIV/0! | #DIV/0! | 0.092861 | 0.0096861
|  | 0.5 | 32 | 0 | 121.3333 | 2.0222 | 0 | #DIV/0! | #DIV/0! | 0.091795 | 0.0096065
|  | 0.5 | 32 | 0 | 121.5 | 2.025 | 0 | #DIV/0! | #DIV/0! | 0.09074 | 0.0095276
|  | 0.5 | 32 | 0 | 121.6667 | 2.0278 | 0 | #DIV/0! | #DIV/0! | 0.089698 | 0.0094493
|  | 0.5 | 32 | 0 | 121.8333 | 2.0306 | 0 | #DIV/0! | #DIV/0! | 0.088668 | 0.0093716
|  | 0.5 | 32 | 0 | 122 | 2.0333 | 0 | #DIV/0! | #DIV/0! | 0.08765 | 0.0092946
|  | 0.5 | 32 | 0 | 122.1667 | 2.0361 | 0 | #DIV/0! | #DIV/0! | 0.086643 | 0.0092182
|  | 0.5 | 32 | 0 | 122.3333 | 2.0389 | 0 | #DIV/0! | #DIV/0! | 0.085648 | 0.0091425
|  | 0.5 | 32 | 0 | 122.5 | 2.0417 | 0 | #DIV/0! | #DIV/0! | 0.084664 | 0.0090673
|  | 0.5 | 32 | 0 | 122.6667 | 2.0444 | 0 | #DIV/0! | #DIV/0! | 0.083691 | 0.0089928
|  | 0.5 | 32 | 0 | 122.8333 | 2.0472 | 0 | #DIV/0! | #DIV/0! | 0.08273 | 0.0089189
|  | 0.5 | 32 | 0 | 123 | 2.05 | 0 | #DIV/0! | #DIV/0! | 0.08178 | 0.0088456
|  | 0.5 | 32 | 0 | 123.1667 | 2.0528 | 0 | #DIV/0! | #DIV/0! | 0.080841 | 0.0087729
|  | 0.5 | 32 | 0 | 123.3333 | 2.0556 | 0 | #DIV/0! | #DIV/0! | 0.079912 | 0.0087008
|  | 0.5 | 32 | 0 | 123.5 | 2.0583 | 0 | #DIV/0! | #DIV/0! | 0.078994 | 0.0086293
|  | 0.5 | 32 | 0 | 123.6667 | 2.0611 | 0 | #DIV/0! | #DIV/0! | 0.078087 | 0.0085584
|  | 0.5 | 32 | 0 | 123.8333 | 2.0639 | 0 | #DIV/0! | #DIV/0! | 0.07719 | 0.0084881
|  | 0.5 | 32 | 0 | 124 | 2.0667 | 0 | #DIV/0! | #DIV/0! | 0.076303 | 0.0084183
|  | 0.5 | 32 | 0 | 124.1667 | 2.0694 | 0 | #DIV/0! | #DIV/0! | 0.075427 | 0.0083491
|  | 0.5 | 32 | 0 | 124.3333 | 2.0722 | 0 | #DIV/0! | #DIV/0! | 0.074561 | 0.0082805
|  | 0.5 | 32 | 0 | 124.5 | 2.075 | 0 | #DIV/0! | #DIV/0! | 0.073704 | 0.0082125
|  | 0.5 | 32 | 0 | 124.6667 | 2.0778 | 0 | #DIV/0! | #DIV/0! | 0.072858 | 0.008145
|  | 0.5 | 32 | 0 | 124.8333 | 2.0806 | 0 | #DIV/0! | #DIV/0! | 0.072021 | 0.0080781
|  | 0.5 | 32 | 0 | 125 | 2.0833 | 0 | #DIV/0! | #DIV/0! | 0.071194 | 0.0080117
|  | 0.5 | 32 | 0 | 125.1667 | 2.0861 | 0 | #DIV/0! | #DIV/0! | 0.070376 | 0.0079458
|  | 0.5 | 32 | 0 | 125.3333 | 2.0889 | 0 | #DIV/0! | #DIV/0! | 0.069567 | 0.0078805
|  | 0.5 | 32 | 0 | 125.5 | 2.0917 | 0 | #DIV/0! | #DIV/0! | 0.068768 | 0.0078158
|  | 0.5 | 32 | 0 | 125.6667 | 2.0944 | 0 | #DIV/0! | #DIV/0! | 0.067979 | 0.0077516
|  | 0.5 | 32 | 0 | 125.8333 | 2.0972 | 0 | #DIV/0! | #DIV/0! | 0.067198 | 0.0076879
|  | 0.5 | 32 | 0 | 126 | 2.1 | 0 | #DIV/0! | #DIV/0! | 0.066426 | 0.0076247
Choose Flow
Pattern
Choose Weight
𝐶_𝑝 (𝑛)=(𝑇_𝑠𝑎𝑚𝑝𝑙𝑒∙𝐶∙𝑄 ̇)/𝑉_𝑑 +𝐺∙𝐶_𝑝 (𝑛−1)

## Vasopressin (2)
Weight Table |  | Tsamp(h) |  | Flow Table |  |  | Thalf 1.1 min Step 5 min | Thalf 2 min Step 5 min | Thalf 4 min Step 5 min | Thalf 8 min Step 5 min | Thalf 10 min Step 5 min
4.57 |  | 0.0027778 |  | 3 min |  |  | Clevidipine | Nitroglycerin | Norepinephrine | Epinephrine | Vasopressin
18.31 |  |  |  | 5 min |  | C concentration | 1096.4912 | 1000 | 32 | 20 | 1.75
73 |  |  |  | 10 min |  | units | nmol/mL | mg/mL | mcg/mL | mcg/mL | U/mL
1 |  |  |  | step |  | Vd(L/kg) | 0.2 | 3.3 | 8.8 | 0.6 | 0.13863
wt index |  |  |  | flow index |  | Vd(L) | 14.6 | 240.9 | 642.4 | 43.8 | 10.1199
3 |  |  |  | 2 |  | CL(L/h) | 547.5 |  |  |  | 60.7197
73 | kg | 73 kg |  | Q' Pump |  | t-1/2 (min) -> | 1.109 | 2 | 4 | 8 | 10
Table of flow patterns |  |  |  | ml/h |  | G -> | 0.90108 | 0.94387 | 0.97153 | 0.98566 | 0.98851
|  |  |  | selected | Time | Time
3 min | 5 min | 10 min | full step | 5 min | mins | hours | Cp (nmol/L) | Cp(mg/L) | Cp(mcg/L) | Cp(mcg/L) | Cp(U/L)
0.5 | 0.5 | 0.5 | 32 | 0.5 | 0 | 0 | 0 | 0 | 0 | 0 | 0
0.5 | 0.5 | 0.5 | 32 | 0.5 | 0.16667 | 0.0027778 | 0.01441 | 1.6667 | 0.0083333 | 0.0006342 | 0.00024017
0.5 | 0.5 | 0.5 | 32 | 0.5 | 0.33333 | 0.0055556 | 0.01441 | 3.3142 | 0.016571 | 0.0012593 | 0.00047759
0.5 | 0.5 | 0.5 | 32 | 0.5 | 0.5 | 0.0083333 | 0.01441 | 4.9428 | 0.024714 | 0.0018754 | 0.00071228
0.5 | 0.5 | 0.5 | 32 | 0.5 | 0.66667 | 0.011111 | 0.01441 | 6.5527 | 0.032763 | 0.0024827 | 0.00094427
0.5 | 0.5 | 0.5 | 32 | 0.5 | 0.83333 | 0.013889 | 0.01441 | 8.1441 | 0.04072 | 0.0030814 | 0.0011736
0.5 | 0.5 | 0.5 | 32 | 0.5 | 1 | 0.016667 | 0.01441 | 9.7172 | 0.048586 | 0.0036714 | 0.0014003
0.5 | 0.5 | 0.5 | 32 | 0.5 | 1.1667 | 0.019444 | 0.01441 | 11.2723 | 0.056361 | 0.0042529 | 0.0016244
0.5 | 0.5 | 0.5 | 32 | 0.5 | 1.3333 | 0.022222 | 0.01441 | 12.8095 | 0.064047 | 0.0048262 | 0.0018459
0.5 | 0.5 | 0.5 | 32 | 0.5 | 1.5 | 0.025 | 0.01441 | 14.329 | 0.071645 | 0.0053912 | 0.0020649
0.5 | 0.5 | 0.5 | 32 | 0.5 | 1.6667 | 0.027778 | 0.01441 | 15.8311 | 0.079155 | 0.0059481 | 0.0022813
0.5 | 0.5 | 0.5 | 32 | 0.5 | 1.8333 | 0.030556 | 0.01441 | 17.3159 | 0.08658 | 0.006497 | 0.0024953
0.5 | 0.5 | 0.5 | 32 | 0.5 | 2 | 0.033333 | 0.01441 | 18.7837 | 0.093918 | 0.007038 | 0.0027068
0.5 | 0.5 | 0.5 | 32 | 0.5 | 2.1667 | 0.036111 | 0.01441 | 20.2346 | 0.10117 | 0.0075713 | 0.0029159
0.5 | 0.5 | 0.5 | 32 | 0.5 | 2.3333 | 0.038889 | 0.01441 | 21.6689 | 0.10834 | 0.008097 | 0.0031226
0.5 | 0.5 | 0.5 | 32 | 0.5 | 2.5 | 0.041667 | 0.01441 | 23.0866 | 0.11543 | 0.0086151 | 0.0033269
0.5 | 0.5 | 0.5 | 32 | 0.5 | 2.6667 | 0.044444 | 0.01441 | 24.4881 | 0.12244 | 0.0091258 | 0.0035289
0.5 | 0.5 | 0.5 | 32 | 0.5 | 2.8333 | 0.047222 | 0.01441 | 25.8735 | 0.12937 | 0.0096291 | 0.0037285
0.5 | 0.5 | 0.5 | 32 | 0.5 | 3 | 0.05 | 0.01441 | 27.243 | 0.13622 | 0.010125 | 0.0039258
0.5 | 0.5 | 0.5 | 32 | 0.5 | 3.1667 | 0.052778 | 0.01441 | 28.5968 | 0.14298 | 0.010614 | 0.0041209
0.5 | 0.5 | 0.5 | 32 | 0.5 | 3.3333 | 0.055556 | 0.01441 | 29.935 | 0.14967 | 0.011096 | 0.0043138
0.5 | 0.5 | 0.5 | 32 | 0.5 | 3.5 | 0.058333 | 0.01441 | 31.2578 | 0.15629 | 0.011571 | 0.0045044
0.5 | 0.5 | 0.5 | 32 | 0.5 | 3.6667 | 0.061111 | 0.01441 | 32.5654 | 0.16283 | 0.01204 | 0.0046928
0.5 | 0.5 | 0.5 | 32 | 0.5 | 3.8333 | 0.063889 | 0.01441 | 33.8581 | 0.16929 | 0.012501 | 0.0048791
0.5 | 0.5 | 0.5 | 32 | 0.5 | 4 | 0.066667 | 0.01441 | 35.1358 | 0.17568 | 0.012956 | 0.0050632
0.5 | 0.5 | 0.5 | 32 | 0.5 | 4.1667 | 0.069444 | 0.01441 | 36.3989 | 0.18199 | 0.013405 | 0.0052453
0.5 | 0.5 | 0.5 | 32 | 0.5 | 4.3333 | 0.072222 | 0.01441 | 37.6475 | 0.18824 | 0.013847 | 0.0054252
0.5 | 0.5 | 0.5 | 32 | 0.5 | 4.5 | 0.075 | 0.01441 | 38.8818 | 0.19441 | 0.014282 | 0.0056031
0.5 | 0.5 | 0.5 | 32 | 0.5 | 4.6667 | 0.077778 | 0.01441 | 40.1018 | 0.20051 | 0.014712 | 0.0057789
0.5 | 0.5 | 0.5 | 32 | 0.5 | 4.8333 | 0.080556 | 0.01441 | 41.3079 | 0.20654 | 0.015135 | 0.0059527
0.5 | 0.5 | 0.5 | 32 | 0.5 | 5 | 0.083333 | 0.01441 | 42.5001 | 0.2125 | 0.015552 | 0.0061245
0.5 | 0.5 | 0.5 | 32 | 0.5 | 5.1667 | 0.086111 | 0.01441 | 43.6786 | 0.21839 | 0.015964 | 0.0062943
0.5 | 0.5 | 0.5 | 32 | 0.5 | 5.3333 | 0.088889 | 0.01441 | 44.8436 | 0.22422 | 0.016369 | 0.0064622
0.5 | 0.5 | 0.5 | 32 | 0.5 | 5.5 | 0.091667 | 0.01441 | 45.9952 | 0.22998 | 0.016768 | 0.0066281
0.5 | 0.5 | 0.5 | 32 | 0.5 | 5.6667 | 0.094444 | 0.01441 | 47.1336 | 0.23567 | 0.017162 | 0.0067922
0.5 | 0.5 | 0.5 | 32 | 0.5 | 5.8333 | 0.097222 | 0.01441 | 48.2588 | 0.24129 | 0.01755 | 0.0069543
0.5 | 0.5 | 0.5 | 32 | 0.5 | 6 | 0.1 | 0.01441 | 49.3712 | 0.24686 | 0.017933 | 0.0071146
0.5 | 0.5 | 0.5 | 32 | 0.5 | 6.1667 | 0.10278 | 0.01441 | 50.4708 | 0.25235 | 0.01831 | 0.0072731
0.5 | 0.5 | 0.5 | 32 | 0.5 | 6.3333 | 0.10556 | 0.01441 | 51.5578 | 0.25779 | 0.018682 | 0.0074297
0.5 | 0.5 | 0.5 | 32 | 0.5 | 6.5 | 0.10833 | 0.01441 | 52.6322 | 0.26316 | 0.019048 | 0.0075846
0.5 | 0.5 | 0.5 | 32 | 0.5 | 6.6667 | 0.11111 | 0.01441 | 53.6944 | 0.26847 | 0.019409 | 0.0077376
0.5 | 0.5 | 0.5 | 32 | 0.5 | 6.8333 | 0.11389 | 0.01441 | 54.7443 | 0.27372 | 0.019765 | 0.0078889
0.5 | 0.5 | 0.5 | 32 | 0.5 | 7 | 0.11667 | 0.01441 | 55.7822 | 0.27891 | 0.020116 | 0.0080385
0.5 | 0.5 | 0.5 | 32 | 0.5 | 7.1667 | 0.11944 | 0.01441 | 56.8081 | 0.28404 | 0.020462 | 0.0081863
0.5 | 0.5 | 0.5 | 32 | 0.5 | 7.3333 | 0.12222 | 0.01441 | 57.8223 | 0.28911 | 0.020803 | 0.0083325
0.5 | 0.5 | 0.5 | 32 | 0.5 | 7.5 | 0.125 | 0.01441 | 58.8248 | 0.29412 | 0.021139 | 0.0084769
0.5 | 0.5 | 0.5 | 32 | 0.5 | 7.6667 | 0.12778 | 0.01441 | 59.8158 | 0.29908 | 0.02147 | 0.0086197
0.5 | 0.5 | 0.5 | 32 | 0.5 | 7.8333 | 0.13056 | 0.01441 | 60.7955 | 0.30398 | 0.021796 | 0.0087609
0.5 | 0.5 | 0.5 | 32 | 0.5 | 8 | 0.13333 | 0.01441 | 61.7638 | 0.30882 | 0.022118 | 0.0089005
0.5 | 0.5 | 0.5 | 32 | 0.5 | 8.1667 | 0.13611 | 0.01441 | 62.7211 | 0.31361 | 0.022435 | 0.0090384
0.5 | 0.5 | 0.5 | 32 | 0.5 | 8.3333 | 0.13889 | 0.01441 | 63.6673 | 0.31834 | 0.022747 | 0.0091748
0.5 | 0.5 | 0.5 | 32 | 0.5 | 8.5 | 0.14167 | 0.01441 | 64.6027 | 0.32301 | 0.023055 | 0.0093096
0.5 | 0.5 | 0.5 | 32 | 0.5 | 8.6667 | 0.14444 | 0.01441 | 65.5274 | 0.32764 | 0.023359 | 0.0094428
0.5 | 0.5 | 0.5 | 32 | 0.5 | 8.8333 | 0.14722 | 0.01441 | 66.4414 | 0.33221 | 0.023658 | 0.0095745
0.5 | 0.5 | 0.5 | 32 | 0.5 | 9 | 0.15 | 0.01441 | 67.3449 | 0.33672 | 0.023953 | 0.0097047
0.5 | 0.5 | 0.5 | 32 | 0.5 | 9.1667 | 0.15278 | 0.01441 | 68.238 | 0.34119 | 0.024244 | 0.0098334
0.5 | 0.5 | 0.5 | 32 | 0.5 | 9.3333 | 0.15556 | 0.01441 | 69.1209 | 0.3456 | 0.024531 | 0.0099607
0.5 | 0.5 | 0.5 | 32 | 0.5 | 9.5 | 0.15833 | 0.01441 | 69.9937 | 0.34997 | 0.024813 | 0.010086
0.5 | 0.5 | 0.5 | 32 | 0.5 | 9.6667 | 0.16111 | 0.01441 | 70.8564 | 0.35428 | 0.025092 | 0.010211
0.5 | 0.5 | 0.5 | 32 | 0.5 | 9.8333 | 0.16389 | 0.01441 | 71.7092 | 0.35855 | 0.025366 | 0.010334
1 | 1 | 1 | 32 | 1 | 10 | 0.16667 | 0.028821 | 37.1094 | 0.37109 | 0.026271 | 0.010695
1 | 1 | 1 | 32 | 1 | 10.1667 | 0.16944 | 0.028821 | 38.3499 | 0.3835 | 0.027163 | 0.011053
1 | 1 | 1 | 32 | 1 | 10.3333 | 0.17222 | 0.028821 | 39.5761 | 0.39576 | 0.028042 | 0.011406
1 | 1 | 1 | 32 | 1 | 10.5 | 0.175 | 0.028821 | 40.7882 | 0.40788 | 0.028908 | 0.011756
1 | 1 | 1 | 32 | 1 | 10.6667 | 0.17778 | 0.028821 | 41.9863 | 0.41986 | 0.029762 | 0.012101
1 | 1 | 1 | 32 | 1 | 10.8333 | 0.18056 | 0.028821 | 43.1707 | 0.43171 | 0.030604 | 0.012442
1 | 1 | 1 | 32 | 1 | 11 | 0.18333 | 0.028821 | 44.3415 | 0.44342 | 0.031433 | 0.01278
1 | 1 | 1 | 32 | 1 | 11.1667 | 0.18611 | 0.028821 | 45.4989 | 0.45499 | 0.032251 | 0.013113
1 | 1 | 1 | 32 | 1 | 11.3333 | 0.18889 | 0.028821 | 46.643 | 0.46643 | 0.033057 | 0.013443
1 | 1 | 1 | 32 | 1 | 11.5 | 0.19167 | 0.028821 | 47.7739 | 0.47774 | 0.033852 | 0.013769
1 | 1 | 1 | 32 | 1 | 11.6667 | 0.19444 | 0.028821 | 48.8918 | 0.48892 | 0.034635 | 0.014091
1 | 1 | 1 | 32 | 1 | 11.8333 | 0.19722 | 0.028821 | 49.9969 | 0.49997 | 0.035406 | 0.01441
1 | 1 | 1 | 32 | 1 | 12 | 0.2 | 0.028821 | 51.0893 | 0.51089 | 0.036167 | 0.014724
1 | 1 | 1 | 32 | 1 | 12.1667 | 0.20278 | 0.028821 | 52.1692 | 0.52169 | 0.036917 | 0.015036
1 | 1 | 1 | 32 | 1 | 12.3333 | 0.20556 | 0.028821 | 53.2366 | 0.53237 | 0.037656 | 0.015343
1 | 1 | 1 | 32 | 1 | 12.5 | 0.20833 | 0.028821 | 54.2918 | 0.54292 | 0.038385 | 0.015647
1 | 1 | 1 | 32 | 1 | 12.6667 | 0.21111 | 0.028821 | 55.3349 | 0.55335 | 0.039103 | 0.015948
1 | 1 | 1 | 32 | 1 | 12.8333 | 0.21389 | 0.028821 | 56.366 | 0.56366 | 0.039811 | 0.016245
1 | 1 | 1 | 32 | 1 | 13 | 0.21667 | 0.028821 | 57.3852 | 0.57385 | 0.040508 | 0.016539
2 | 1 | 1 | 32 | 1 | 13.1667 | 0.21944 | 0.028821 | 58.3928 | 0.58393 | 0.041196 | 0.016829
2 | 1 | 1 | 32 | 1 | 13.3333 | 0.22222 | 0.028821 | 59.3888 | 0.59389 | 0.041874 | 0.017116
2 | 1 | 1 | 32 | 1 | 13.5 | 0.225 | 0.028821 | 60.3733 | 0.60373 | 0.042542 | 0.0174
2 | 1 | 1 | 32 | 1 | 13.6667 | 0.22778 | 0.028821 | 61.3465 | 0.61347 | 0.0432 | 0.017681
2 | 1 | 1 | 32 | 1 | 13.8333 | 0.23056 | 0.028821 | 62.3085 | 0.62309 | 0.043849 | 0.017958
2 | 1 | 1 | 32 | 1 | 14 | 0.23333 | 0.028821 | 63.2595 | 0.6326 | 0.044489 | 0.018232
2 | 1 | 1 | 32 | 1 | 14.1667 | 0.23611 | 0.028821 | 64.1996 | 0.642 | 0.04512 | 0.018503
2 | 1 | 1 | 32 | 1 | 14.3333 | 0.23889 | 0.028821 | 65.1289 | 0.65129 | 0.045741 | 0.018771
2 | 1 | 1 | 32 | 1 | 14.5 | 0.24167 | 0.028821 | 66.0475 | 0.66047 | 0.046354 | 0.019036
2 | 1 | 1 | 32 | 1 | 14.6667 | 0.24444 | 0.028821 | 66.9555 | 0.66956 | 0.046957 | 0.019297
2 | 1 | 1 | 32 | 1 | 14.8333 | 0.24722 | 0.028821 | 67.8531 | 0.67853 | 0.047553 | 0.019556
2 | 2 | 1 | 32 | 2 | 15 | 0.25 | 0.057642 | 35.2036 | 0.70407 | 0.049408 | 0.020292
2 | 2 | 1 | 32 | 2 | 15.1667 | 0.25278 | 0.057642 | 36.4659 | 0.72932 | 0.051236 | 0.02102
2 | 2 | 1 | 32 | 2 | 15.3333 | 0.25556 | 0.057642 | 37.7137 | 0.75427 | 0.053038 | 0.021739
2 | 2 | 1 | 32 | 2 | 15.5 | 0.25833 | 0.057642 | 38.9472 | 0.77894 | 0.054815 | 0.02245
2 | 2 | 1 | 32 | 2 | 15.6667 | 0.26111 | 0.057642 | 40.1665 | 0.80333 | 0.056566 | 0.023153
2 | 2 | 1 | 32 | 2 | 15.8333 | 0.26389 | 0.057642 | 41.3718 | 0.82744 | 0.058291 | 0.023848
2 | 2 | 1 | 32 | 2 | 16 | 0.26667 | 0.057642 | 42.5633 | 0.85127 | 0.059993 | 0.024534
4 | 2 | 1 | 32 | 2 | 16.1667 | 0.26944 | 0.057642 | 43.7411 | 0.87482 | 0.061669 | 0.025213
4 | 2 | 1 | 32 | 2 | 16.3333 | 0.27222 | 0.057642 | 44.9053 | 0.89811 | 0.063322 | 0.025884
4 | 2 | 1 | 32 | 2 | 16.5 | 0.275 | 0.057642 | 46.0562 | 0.92112 | 0.064951 | 0.026548
4 | 2 | 1 | 32 | 2 | 16.6667 | 0.27778 | 0.057642 | 47.1939 | 0.94388 | 0.066556 | 0.027203
4 | 2 | 1 | 32 | 2 | 16.8333 | 0.28056 | 0.057642 | 48.3185 | 0.96637 | 0.068139 | 0.027852
4 | 2 | 1 | 32 | 2 | 17 | 0.28333 | 0.057642 | 49.4302 | 0.9886 | 0.069699 | 0.028492
4 | 2 | 1 | 32 | 2 | 17.1667 | 0.28611 | 0.057642 | 50.5291 | 1.0106 | 0.071236 | 0.029126
4 | 2 | 1 | 32 | 2 | 17.3333 | 0.28889 | 0.057642 | 51.6154 | 1.0323 | 0.072752 | 0.029752
4 | 2 | 1 | 32 | 2 | 17.5 | 0.29167 | 0.057642 | 52.6892 | 1.0538 | 0.074246 | 0.030371
4 | 2 | 1 | 32 | 2 | 17.6667 | 0.29444 | 0.057642 | 53.7507 | 1.075 | 0.075718 | 0.030983
4 | 2 | 1 | 32 | 2 | 17.8333 | 0.29722 | 0.057642 | 54.8 | 1.096 | 0.077169 | 0.031588
4 | 2 | 1 | 32 | 2 | 18 | 0.3 | 0.057642 | 55.8372 | 1.1167 | 0.0786 | 0.032186
4 | 2 | 1 | 32 | 2 | 18.1667 | 0.30278 | 0.057642 | 56.8625 | 1.1373 | 0.08001 | 0.032777
4 | 2 | 1 | 32 | 2 | 18.3333 | 0.30556 | 0.057642 | 57.8761 | 1.1575 | 0.081399 | 0.033361
4 | 2 | 1 | 32 | 2 | 18.5 | 0.30833 | 0.057642 | 58.878 | 1.1776 | 0.082769 | 0.033938
4 | 2 | 1 | 32 | 2 | 18.6667 | 0.31111 | 0.057642 | 59.8684 | 1.1974 | 0.084119 | 0.034509
4 | 2 | 1 | 32 | 2 | 18.8333 | 0.31389 | 0.057642 | 60.8474 | 1.2169 | 0.08545 | 0.035074
4 | 2 | 1 | 32 | 2 | 19 | 0.31667 | 0.057642 | 61.8151 | 1.2363 | 0.086762 | 0.035631
8 | 2 | 1 | 32 | 2 | 19.1667 | 0.31944 | 0.057642 | 62.7718 | 1.2554 | 0.088055 | 0.036183
8 | 2 | 1 | 32 | 2 | 19.3333 | 0.32222 | 0.057642 | 63.7175 | 1.2743 | 0.089329 | 0.036728
8 | 2 | 1 | 32 | 2 | 19.5 | 0.325 | 0.057642 | 64.6523 | 1.293 | 0.090585 | 0.037267
8 | 2 | 1 | 32 | 2 | 19.6667 | 0.32778 | 0.057642 | 65.5764 | 1.3115 | 0.091823 | 0.037799
8 | 2 | 1 | 32 | 2 | 19.8333 | 0.33056 | 0.057642 | 66.4898 | 1.3298 | 0.093043 | 0.038326
8 | 4 | 1 | 32 | 4 | 20 | 0.33333 | 0.11528 | 34.5297 | 1.3812 | 0.096783 | 0.039807
8 | 4 | 2 | 32 | 4 | 20.1667 | 0.33611 | 0.11528 | 35.7998 | 1.432 | 0.10047 | 0.041271
8 | 4 | 2 | 32 | 4 | 20.3333 | 0.33889 | 0.11528 | 37.0553 | 1.4822 | 0.1041 | 0.042719
8 | 4 | 2 | 32 | 4 | 20.5 | 0.34167 | 0.11528 | 38.2963 | 1.5319 | 0.10768 | 0.044149
8 | 4 | 2 | 32 | 4 | 20.6667 | 0.34444 | 0.11528 | 39.5231 | 1.5809 | 0.11121 | 0.045564
8 | 4 | 2 | 32 | 4 | 20.8333 | 0.34722 | 0.11528 | 40.7358 | 1.6294 | 0.11469 | 0.046962
8 | 4 | 2 | 32 | 4 | 21 | 0.35 | 0.11528 | 41.9346 | 1.6774 | 0.11812 | 0.048344
8 | 4 | 2 | 32 | 4 | 21.1667 | 0.35278 | 0.11528 | 43.1196 | 1.7248 | 0.1215 | 0.04971
8 | 4 | 2 | 32 | 4 | 21.3333 | 0.35556 | 0.11528 | 44.291 | 1.7716 | 0.12483 | 0.05106
8 | 4 | 2 | 32 | 4 | 21.5 | 0.35833 | 0.11528 | 45.4489 | 1.818 | 0.12812 | 0.052395
8 | 4 | 2 | 32 | 4 | 21.6667 | 0.36111 | 0.11528 | 46.5936 | 1.8637 | 0.13135 | 0.053715
8 | 4 | 2 | 32 | 4 | 21.8333 | 0.36389 | 0.11528 | 47.7251 | 1.909 | 0.13454 | 0.055019
8 | 4 | 2 | 32 | 4 | 22 | 0.36667 | 0.11528 | 48.8436 | 1.9537 | 0.13769 | 0.056309
16 | 4 | 2 | 32 | 4 | 22.1667 | 0.36944 | 0.11528 | 49.9492 | 1.998 | 0.14079 | 0.057583
16 | 4 | 2 | 32 | 4 | 22.3333 | 0.37222 | 0.11528 | 51.0422 | 2.0417 | 0.14384 | 0.058843
16 | 4 | 2 | 32 | 4 | 22.5 | 0.375 | 0.11528 | 52.1226 | 2.0849 | 0.14685 | 0.060089
16 | 4 | 2 | 32 | 4 | 22.6667 | 0.37778 | 0.11528 | 53.1905 | 2.1276 | 0.14982 | 0.06132
16 | 4 | 2 | 32 | 4 | 22.8333 | 0.38056 | 0.11528 | 54.2463 | 2.1699 | 0.15275 | 0.062537
16 | 4 | 2 | 32 | 4 | 23 | 0.38333 | 0.11528 | 55.2899 | 2.2116 | 0.15563 | 0.06374
16 | 4 | 2 | 32 | 4 | 23.1667 | 0.38611 | 0.11528 | 56.3215 | 2.2529 | 0.15847 | 0.06493
16 | 4 | 2 | 32 | 4 | 23.3333 | 0.38889 | 0.11528 | 57.3412 | 2.2936 | 0.16128 | 0.066105
16 | 4 | 2 | 32 | 4 | 23.5 | 0.39167 | 0.11528 | 58.3493 | 2.334 | 0.16404 | 0.067267
16 | 4 | 2 | 32 | 4 | 23.6667 | 0.39444 | 0.11528 | 59.3457 | 2.3738 | 0.16676 | 0.068416
16 | 4 | 2 | 32 | 4 | 23.8333 | 0.39722 | 0.11528 | 60.3308 | 2.4132 | 0.16944 | 0.069552
16 | 4 | 2 | 32 | 4 | 24 | 0.4 | 0.11528 | 61.3045 | 2.4522 | 0.17209 | 0.070674
16 | 4 | 2 | 32 | 4 | 24.1667 | 0.40278 | 0.11528 | 62.267 | 2.4907 | 0.17469 | 0.071784
16 | 4 | 2 | 32 | 4 | 24.3333 | 0.40556 | 0.11528 | 63.2185 | 2.5287 | 0.17726 | 0.072881
16 | 4 | 2 | 32 | 4 | 24.5 | 0.40833 | 0.11528 | 64.159 | 2.5664 | 0.17979 | 0.073965
16 | 4 | 2 | 32 | 4 | 24.6667 | 0.41111 | 0.11528 | 65.0887 | 2.6035 | 0.18229 | 0.075037
16 | 4 | 2 | 32 | 4 | 24.8333 | 0.41389 | 0.11528 | 66.0078 | 2.6403 | 0.18475 | 0.076096
16 | 4 | 2 | 32 | 4 | 25 | 0.41667 | 0.11528 | 66.9163 | 2.6767 | 0.18717 | 0.077144
32 | 4 | 2 | 32 | 4 | 25.1667 | 0.41944 | 0.11528 | 67.8144 | 2.7126 | 0.18956 | 0.078179
32 | 8 | 2 | 32 | 8 | 25.3333 | 0.42222 | 0.23057 | 35.1844 | 2.8148 | 0.19699 | 0.081124
32 | 8 | 2 | 32 | 8 | 25.5 | 0.425 | 0.23057 | 36.4469 | 2.9158 | 0.20432 | 0.084035
32 | 8 | 2 | 32 | 8 | 25.6667 | 0.42778 | 0.23057 | 37.695 | 3.0156 | 0.21153 | 0.086912
32 | 8 | 2 | 32 | 8 | 25.8333 | 0.43056 | 0.23057 | 38.9287 | 3.1143 | 0.21865 | 0.089757
32 | 8 | 2 | 32 | 8 | 26 | 0.43333 | 0.23057 | 40.1482 | 3.2119 | 0.22566 | 0.092569
32 | 8 | 2 | 32 | 8 | 26.1667 | 0.43611 | 0.23057 | 41.3537 | 3.3083 | 0.23257 | 0.095348
32 | 8 | 2 | 32 | 8 | 26.3333 | 0.43889 | 0.23057 | 42.5454 | 3.4036 | 0.23939 | 0.098096
32 | 8 | 2 | 32 | 8 | 26.5 | 0.44167 | 0.23057 | 43.7234 | 3.4979 | 0.2461 | 0.10081
32 | 8 | 2 | 32 | 8 | 26.6667 | 0.44444 | 0.23057 | 44.8879 | 3.591 | 0.25272 | 0.1035
32 | 8 | 2 | 32 | 8 | 26.8333 | 0.44722 | 0.23057 | 46.039 | 3.6831 | 0.25924 | 0.10615
32 | 8 | 2 | 32 | 8 | 27 | 0.45 | 0.23057 | 47.1768 | 3.7741 | 0.26567 | 0.10877
32 | 8 | 2 | 32 | 8 | 27.1667 | 0.45278 | 0.23057 | 48.3016 | 3.8641 | 0.27201 | 0.11137
32 | 8 | 2 | 32 | 8 | 27.3333 | 0.45556 | 0.23057 | 49.4135 | 3.9531 | 0.27826 | 0.11393
32 | 8 | 2 | 32 | 8 | 27.5 | 0.45833 | 0.23057 | 50.5126 | 4.041 | 0.28442 | 0.11647
32 | 8 | 2 | 32 | 8 | 27.6667 | 0.46111 | 0.23057 | 51.5991 | 4.1279 | 0.29049 | 0.11897
32 | 8 | 2 | 32 | 8 | 27.8333 | 0.46389 | 0.23057 | 52.6731 | 4.2138 | 0.29647 | 0.12145
32 | 8 | 2 | 32 | 8 | 28 | 0.46667 | 0.23057 | 53.7347 | 4.2988 | 0.30237 | 0.12389
16 | 8 | 2 | 32 | 8 | 28.1667 | 0.46944 | 0.23057 | 54.7842 | 4.3827 | 0.30818 | 0.12631
16 | 8 | 2 | 32 | 8 | 28.3333 | 0.47222 | 0.23057 | 55.8216 | 4.4657 | 0.31391 | 0.12871
16 | 8 | 2 | 32 | 8 | 28.5 | 0.475 | 0.23057 | 56.8471 | 4.5478 | 0.31955 | 0.13107
16 | 8 | 2 | 32 | 8 | 28.6667 | 0.47778 | 0.23057 | 57.8608 | 4.6289 | 0.32512 | 0.13341
16 | 8 | 2 | 32 | 8 | 28.8333 | 0.48056 | 0.23057 | 58.8629 | 4.709 | 0.33061 | 0.13572
16 | 8 | 2 | 32 | 8 | 29 | 0.48333 | 0.23057 | 59.8535 | 4.7883 | 0.33601 | 0.138
16 | 8 | 2 | 32 | 8 | 29.1667 | 0.48611 | 0.23057 | 60.8327 | 4.8666 | 0.34134 | 0.14026
16 | 8 | 2 | 32 | 8 | 29.3333 | 0.48889 | 0.23057 | 61.8006 | 4.9441 | 0.3466 | 0.14249
16 | 8 | 2 | 32 | 8 | 29.5 | 0.49167 | 0.23057 | 62.7575 | 5.0206 | 0.35177 | 0.1447
16 | 8 | 2 | 32 | 8 | 29.6667 | 0.49444 | 0.23057 | 63.7033 | 5.0963 | 0.35688 | 0.14688
16 | 8 | 2 | 32 | 8 | 29.8333 | 0.49722 | 0.23057 | 64.6383 | 5.1711 | 0.36191 | 0.14903
16 | 8 | 2 | 32 | 8 | 30 | 0.5 | 0.23057 | 65.5625 | 5.245 | 0.36687 | 0.15117
16 | 16 | 4 | 32 | 16 | 30.1667 | 0.50278 | 0.46114 | 34.0714 | 5.4514 | 0.3819 | 0.15712
16 | 16 | 4 | 32 | 16 | 30.3333 | 0.50556 | 0.46114 | 35.3467 | 5.6555 | 0.39672 | 0.163
16 | 16 | 4 | 32 | 16 | 30.5 | 0.50833 | 0.46114 | 36.6074 | 5.8572 | 0.41133 | 0.16881
16 | 16 | 4 | 32 | 16 | 30.6667 | 0.51111 | 0.46114 | 37.8536 | 6.0566 | 0.42572 | 0.17456
16 | 16 | 4 | 32 | 16 | 30.8333 | 0.51389 | 0.46114 | 39.0855 | 6.2537 | 0.43992 | 0.18024
16 | 16 | 4 | 32 | 16 | 31 | 0.51667 | 0.46114 | 40.3032 | 6.4485 | 0.4539 | 0.18585
8 | 16 | 4 | 32 | 16 | 31.1667 | 0.51944 | 0.46114 | 41.5069 | 6.6411 | 0.46769 | 0.1914
8 | 16 | 4 | 32 | 16 | 31.3333 | 0.52222 | 0.46114 | 42.6969 | 6.8315 | 0.48128 | 0.19689
8 | 16 | 4 | 32 | 16 | 31.5 | 0.525 | 0.46114 | 43.8731 | 7.0197 | 0.49467 | 0.20231
8 | 16 | 4 | 32 | 16 | 31.6667 | 0.52778 | 0.46114 | 45.0359 | 7.2057 | 0.50788 | 0.20768
8 | 16 | 4 | 32 | 16 | 31.8333 | 0.53056 | 0.46114 | 46.1852 | 7.3896 | 0.52089 | 0.21298
8 | 16 | 4 | 32 | 16 | 32 | 0.53333 | 0.46114 | 47.3214 | 7.5714 | 0.53371 | 0.21822
8 | 16 | 4 | 32 | 16 | 32.1667 | 0.53611 | 0.46114 | 48.4446 | 7.7511 | 0.54636 | 0.22339
8 | 16 | 4 | 32 | 16 | 32.3333 | 0.53889 | 0.46114 | 49.5548 | 7.9288 | 0.55882 | 0.22851
8 | 16 | 4 | 32 | 16 | 32.5 | 0.54167 | 0.46114 | 50.6523 | 8.1044 | 0.5711 | 0.23358
8 | 16 | 4 | 32 | 16 | 32.6667 | 0.54444 | 0.46114 | 51.7371 | 8.2779 | 0.58321 | 0.23858
8 | 16 | 4 | 32 | 16 | 32.8333 | 0.54722 | 0.46114 | 52.8096 | 8.4495 | 0.59514 | 0.24352
8 | 16 | 4 | 32 | 16 | 33 | 0.55 | 0.46114 | 53.8697 | 8.6191 | 0.6069 | 0.24841
8 | 16 | 4 | 32 | 16 | 33.1667 | 0.55278 | 0.46114 | 54.9176 | 8.7868 | 0.6185 | 0.25324
8 | 16 | 4 | 32 | 16 | 33.3333 | 0.55556 | 0.46114 | 55.9535 | 8.9526 | 0.62992 | 0.25802
8 | 16 | 4 | 32 | 16 | 33.5 | 0.55833 | 0.46114 | 56.9775 | 9.1164 | 0.64119 | 0.26274
8 | 16 | 4 | 32 | 16 | 33.6667 | 0.56111 | 0.46114 | 57.9897 | 9.2783 | 0.65229 | 0.26741
4 | 16 | 4 | 32 | 16 | 33.8333 | 0.56389 | 0.46114 | 58.9903 | 9.4384 | 0.66323 | 0.27203
4 | 16 | 4 | 32 | 16 | 34 | 0.56667 | 0.46114 | 59.9794 | 9.5967 | 0.67402 | 0.27659
4 | 16 | 4 | 32 | 16 | 34.1667 | 0.56944 | 0.46114 | 60.9571 | 9.7531 | 0.68465 | 0.28109
4 | 16 | 4 | 32 | 16 | 34.3333 | 0.57222 | 0.46114 | 61.9236 | 9.9078 | 0.69513 | 0.28555
4 | 16 | 4 | 32 | 16 | 34.5 | 0.575 | 0.46114 | 62.8791 | 10.0606 | 0.70545 | 0.28996
4 | 16 | 4 | 32 | 16 | 34.6667 | 0.57778 | 0.46114 | 63.8235 | 10.2118 | 0.71563 | 0.29431
4 | 16 | 4 | 32 | 16 | 34.8333 | 0.58056 | 0.46114 | 64.7571 | 10.3611 | 0.72567 | 0.29862
4 | 16 | 4 | 32 | 16 | 35 | 0.58333 | 0.46114 | 65.68 | 10.5088 | 0.73556 | 0.30287
4 | 32 | 4 | 32 | 32 | 35.1667 | 0.58611 | 0.92227 | 34.1294 | 10.9214 | 0.7656 | 0.31477
4 | 32 | 4 | 32 | 32 | 35.3333 | 0.58889 | 0.92227 | 35.4041 | 11.3293 | 0.79521 | 0.32652
4 | 32 | 4 | 32 | 32 | 35.5 | 0.59167 | 0.92227 | 36.6641 | 11.7325 | 0.8244 | 0.33814
4 | 32 | 4 | 32 | 32 | 35.6667 | 0.59444 | 0.92227 | 37.9097 | 12.1311 | 0.85317 | 0.34963
4 | 32 | 4 | 32 | 32 | 35.8333 | 0.59722 | 0.92227 | 39.1409 | 12.5251 | 0.88153 | 0.36099
4 | 32 | 4 | 32 | 32 | 36 | 0.6 | 0.92227 | 40.358 | 12.9146 | 0.90948 | 0.37221
4 | 32 | 4 | 32 | 32 | 36.1667 | 0.60278 | 0.92227 | 41.5611 | 13.2996 | 0.93703 | 0.38331
4 | 32 | 4 | 32 | 32 | 36.3333 | 0.60556 | 0.92227 | 42.7504 | 13.6801 | 0.96418 | 0.39427
4 | 32 | 4 | 32 | 32 | 36.5 | 0.60833 | 0.92227 | 43.926 | 14.0563 | 0.99095 | 0.40512
4 | 32 | 4 | 32 | 32 | 36.6667 | 0.61111 | 0.92227 | 45.0882 | 14.4282 | 1.0173 | 0.41584
2 | 32 | 4 | 32 | 32 | 36.8333 | 0.61389 | 0.92227 | 46.237 | 14.7958 | 1.0433 | 0.42643
2 | 32 | 4 | 32 | 32 | 37 | 0.61667 | 0.92227 | 47.3725 | 15.1592 | 1.069 | 0.4369
2 | 32 | 4 | 32 | 32 | 37.1667 | 0.61944 | 0.92227 | 48.4951 | 15.5184 | 1.0942 | 0.44726
2 | 32 | 4 | 32 | 32 | 37.3333 | 0.62222 | 0.92227 | 49.6047 | 15.8735 | 1.1191 | 0.45749
2 | 32 | 4 | 32 | 32 | 37.5 | 0.625 | 0.92227 | 50.7017 | 16.2245 | 1.1437 | 0.46761
2 | 32 | 4 | 32 | 32 | 37.6667 | 0.62778 | 0.92227 | 51.786 | 16.5715 | 1.1679 | 0.47761
2 | 32 | 4 | 32 | 32 | 37.8333 | 0.63056 | 0.92227 | 52.8578 | 16.9145 | 1.1917 | 0.48749
2 | 32 | 4 | 32 | 32 | 38 | 0.63333 | 0.92227 | 53.9174 | 17.2536 | 1.2152 | 0.49726
2 | 32 | 4 | 32 | 32 | 38.1667 | 0.63611 | 0.92227 | 54.9647 | 17.5887 | 1.2384 | 0.50692
2 | 32 | 4 | 32 | 32 | 38.3333 | 0.63889 | 0.92227 | 56.0001 | 17.92 | 1.2612 | 0.51647
2 | 32 | 4 | 32 | 32 | 38.5 | 0.64167 | 0.92227 | 57.0235 | 18.2475 | 1.2837 | 0.52591
2 | 32 | 4 | 32 | 32 | 38.6667 | 0.64444 | 0.92227 | 58.0352 | 18.5713 | 1.3059 | 0.53524
2 | 32 | 4 | 32 | 32 | 38.8333 | 0.64722 | 0.92227 | 59.0353 | 18.8913 | 1.3278 | 0.54447
2 | 32 | 4 | 32 | 32 | 39 | 0.65 | 0.92227 | 60.0239 | 19.2076 | 1.3493 | 0.55358
2 | 32 | 4 | 32 | 32 | 39.1667 | 0.65278 | 0.92227 | 61.0011 | 19.5204 | 1.3706 | 0.5626
2 | 32 | 4 | 32 | 32 | 39.3333 | 0.65556 | 0.92227 | 61.9671 | 19.8295 | 1.3915 | 0.5715
2 | 32 | 4 | 32 | 32 | 39.5 | 0.65833 | 0.92227 | 62.922 | 20.1351 | 1.4121 | 0.58031
2 | 32 | 4 | 32 | 32 | 39.6667 | 0.66111 | 0.92227 | 63.866 | 20.4371 | 1.4325 | 0.58902
1 | 32 | 4 | 32 | 32 | 39.8333 | 0.66389 | 0.92227 | 64.7991 | 20.7357 | 1.4525 | 0.59762
1 | 32 | 4 | 32 | 32 | 40 | 0.66667 | 0.92227 | 65.7215 | 21.0309 | 1.4723 | 0.60613
1 | 16 | 8 | 32 | 16 | 40.1667 | 0.66944 | 0.46114 | 131.5999 | 21.056 | 1.4715 | 0.60685
1 | 16 | 8 | 32 | 16 | 40.3333 | 0.67222 | 0.46114 | 131.755 | 21.0808 | 1.4707 | 0.60757
1 | 16 | 8 | 32 | 16 | 40.5 | 0.675 | 0.46114 | 131.9083 | 21.1053 | 1.4699 | 0.60828
1 | 16 | 8 | 32 | 16 | 40.6667 | 0.67778 | 0.46114 | 132.0599 | 21.1296 | 1.4691 | 0.60897
1 | 16 | 8 | 32 | 16 | 40.8333 | 0.68056 | 0.46114 | 132.2097 | 21.1536 | 1.4683 | 0.60967
1 | 16 | 8 | 32 | 16 | 41 | 0.68333 | 0.46114 | 132.3578 | 21.1773 | 1.4676 | 0.61035
1 | 16 | 8 | 32 | 16 | 41.1667 | 0.68611 | 0.46114 | 132.5042 | 21.2007 | 1.4668 | 0.61102
1 | 16 | 8 | 32 | 16 | 41.3333 | 0.68889 | 0.46114 | 132.649 | 21.2238 | 1.4661 | 0.61169
1 | 16 | 8 | 32 | 16 | 41.5 | 0.69167 | 0.46114 | 132.792 | 21.2467 | 1.4654 | 0.61235
1 | 16 | 8 | 32 | 16 | 41.6667 | 0.69444 | 0.46114 | 132.9334 | 21.2694 | 1.4647 | 0.613
1 | 16 | 8 | 32 | 16 | 41.8333 | 0.69722 | 0.46114 | 133.0732 | 21.2917 | 1.464 | 0.61365
1 | 16 | 8 | 32 | 16 | 42 | 0.7 | 0.46114 | 133.2114 | 21.3138 | 1.4633 | 0.61429
1 | 16 | 8 | 32 | 16 | 42.1667 | 0.70278 | 0.46114 | 133.348 | 21.3357 | 1.4626 | 0.61491
1 | 16 | 8 | 32 | 16 | 42.3333 | 0.70556 | 0.46114 | 133.4831 | 21.3573 | 1.4619 | 0.61554
1 | 16 | 8 | 32 | 16 | 42.5 | 0.70833 | 0.46114 | 133.6165 | 21.3786 | 1.4612 | 0.61615
1 | 16 | 8 | 32 | 16 | 42.6667 | 0.71111 | 0.46114 | 133.7485 | 21.3998 | 1.4606 | 0.61676
0.5 | 16 | 8 | 32 | 16 | 42.8333 | 0.71389 | 0.46114 | 133.8789 | 21.4206 | 1.4599 | 0.61736
0.5 | 16 | 8 | 32 | 16 | 43 | 0.71667 | 0.46114 | 134.0079 | 21.4413 | 1.4593 | 0.61796
0.5 | 16 | 8 | 32 | 16 | 43.1667 | 0.71944 | 0.46114 | 134.1353 | 21.4617 | 1.4587 | 0.61855
0.5 | 16 | 8 | 32 | 16 | 43.3333 | 0.72222 | 0.46114 | 134.2613 | 21.4818 | 1.4581 | 0.61913
0.5 | 16 | 8 | 32 | 16 | 43.5 | 0.725 | 0.46114 | 134.3859 | 21.5017 | 1.4575 | 0.6197
0.5 | 16 | 8 | 32 | 16 | 43.6667 | 0.72778 | 0.46114 | 134.509 | 21.5214 | 1.4569 | 0.62027
0.5 | 16 | 8 | 32 | 16 | 43.8333 | 0.73056 | 0.46114 | 134.6307 | 21.5409 | 1.4563 | 0.62083
0.5 | 16 | 8 | 32 | 16 | 44 | 0.73333 | 0.46114 | 134.751 | 21.5602 | 1.4557 | 0.62138
0.5 | 16 | 8 | 32 | 16 | 44.1667 | 0.73611 | 0.46114 | 134.8699 | 21.5792 | 1.4551 | 0.62193
0.5 | 16 | 8 | 32 | 16 | 44.3333 | 0.73889 | 0.46114 | 134.9874 | 21.598 | 1.4545 | 0.62247
0.5 | 16 | 8 | 32 | 16 | 44.5 | 0.74167 | 0.46114 | 135.1036 | 21.6166 | 1.454 | 0.62301
0.5 | 16 | 8 | 32 | 16 | 44.6667 | 0.74444 | 0.46114 | 135.2185 | 21.635 | 1.4534 | 0.62354
0.5 | 16 | 8 | 32 | 16 | 44.8333 | 0.74722 | 0.46114 | 135.3321 | 21.6531 | 1.4529 | 0.62406
0.5 | 16 | 8 | 32 | 16 | 45 | 0.75 | 0.46114 | 135.4443 | 21.6711 | 1.4523 | 0.62458
0.5 | 8 | 8 | 32 | 8 | 45.1667 | 0.75278 | 0.23057 | 269.4439 | 21.5555 | 1.4417 | 0.62125
0.5 | 8 | 8 | 32 | 8 | 45.3333 | 0.75556 | 0.23057 | 268.0157 | 21.4413 | 1.4311 | 0.61796
0.5 | 8 | 8 | 32 | 8 | 45.5 | 0.75833 | 0.23057 | 266.604 | 21.3283 | 1.4208 | 0.6147
0.5 | 8 | 8 | 32 | 8 | 45.6667 | 0.76111 | 0.23057 | 265.2084 | 21.2167 | 1.4106 | 0.61148
0.5 | 8 | 8 | 32 | 8 | 45.8333 | 0.76389 | 0.23057 | 263.8289 | 21.1063 | 1.4005 | 0.6083
0.5 | 8 | 8 | 32 | 8 | 46 | 0.76667 | 0.23057 | 262.4652 | 20.9972 | 1.3905 | 0.60516
0.5 | 8 | 8 | 32 | 8 | 46.1667 | 0.76944 | 0.23057 | 261.1172 | 20.8894 | 1.3808 | 0.60205
0.5 | 8 | 8 | 32 | 8 | 46.3333 | 0.77222 | 0.23057 | 259.7847 | 20.7828 | 1.3711 | 0.59898
0.5 | 8 | 8 | 32 | 8 | 46.5 | 0.775 | 0.23057 | 258.4675 | 20.6774 | 1.3616 | 0.59594
0.5 | 8 | 8 | 32 | 8 | 46.6667 | 0.77778 | 0.23057 | 257.1654 | 20.5732 | 1.3522 | 0.59294
0.5 | 8 | 8 | 32 | 8 | 46.8333 | 0.78056 | 0.23057 | 255.8783 | 20.4703 | 1.343 | 0.58997
0.5 | 8 | 8 | 32 | 8 | 47 | 0.78333 | 0.23057 | 254.6059 | 20.3685 | 1.3339 | 0.58704
0.5 | 8 | 8 | 32 | 8 | 47.1667 | 0.78611 | 0.23057 | 253.3482 | 20.2679 | 1.3249 | 0.58414
0.5 | 8 | 8 | 32 | 8 | 47.3333 | 0.78889 | 0.23057 | 252.1049 | 20.1684 | 1.3161 | 0.58127
0.5 | 8 | 8 | 32 | 8 | 47.5 | 0.79167 | 0.23057 | 250.8759 | 20.0701 | 1.3073 | 0.57844
0.5 | 8 | 8 | 32 | 8 | 47.6667 | 0.79444 | 0.23057 | 249.661 | 19.9729 | 1.2987 | 0.57564
0.5 | 8 | 8 | 32 | 8 | 47.8333 | 0.79722 | 0.23057 | 248.4601 | 19.8768 | 1.2903 | 0.57287
| 8 | 8 | 32 | 8 | 48 | 0.8 | 0.23057 | 247.2729 | 19.7818 | 1.2819 | 0.57013
| 8 | 8 | 32 | 8 | 48.1667 | 0.80278 | 0.23057 | 246.0994 | 19.688 | 1.2737 | 0.56743
| 8 | 8 | 32 | 8 | 48.3333 | 0.80556 | 0.23057 | 244.9394 | 19.5952 | 1.2656 | 0.56475
| 8 | 8 | 32 | 8 | 48.5 | 0.80833 | 0.23057 | 243.7927 | 19.5034 | 1.2576 | 0.56211
| 8 | 8 | 32 | 8 | 48.6667 | 0.81111 | 0.23057 | 242.6592 | 19.4127 | 1.2497 | 0.55949
| 8 | 8 | 32 | 8 | 48.8333 | 0.81389 | 0.23057 | 241.5387 | 19.3231 | 1.2419 | 0.55691
| 8 | 8 | 32 | 8 | 49 | 0.81667 | 0.23057 | 240.431 | 19.2345 | 1.2343 | 0.55436
| 8 | 8 | 32 | 8 | 49.1667 | 0.81944 | 0.23057 | 239.3361 | 19.1469 | 1.2267 | 0.55183
| 8 | 8 | 32 | 8 | 49.3333 | 0.82222 | 0.23057 | 238.2538 | 19.0603 | 1.2193 | 0.54934
| 8 | 8 | 32 | 8 | 49.5 | 0.825 | 0.23057 | 237.1839 | 18.9747 | 1.2119 | 0.54687
| 8 | 8 | 32 | 8 | 49.6667 | 0.82778 | 0.23057 | 236.1262 | 18.8901 | 1.2047 | 0.54443
| 8 | 8 | 32 | 8 | 49.8333 | 0.83056 | 0.23057 | 235.0808 | 18.8065 | 1.1976 | 0.54202
| 8 | 8 | 32 | 8 | 50 | 0.83333 | 0.23057 | 234.0473 | 18.7238 | 1.1906 | 0.53964
| 4 | 16 | 32 | 4 | 50.1667 | 0.83611 | 0.11528 | 464.3847 | 18.5754 | 1.1786 | 0.53536
| 4 | 16 | 32 | 4 | 50.3333 | 0.83889 | 0.11528 | 460.7175 | 18.4287 | 1.1667 | 0.53113
| 4 | 16 | 32 | 4 | 50.5 | 0.84167 | 0.11528 | 457.0924 | 18.2837 | 1.1551 | 0.52695
| 4 | 16 | 32 | 4 | 50.6667 | 0.84444 | 0.11528 | 453.5089 | 18.1404 | 1.1436 | 0.52282
| 4 | 16 | 32 | 4 | 50.8333 | 0.84722 | 0.11528 | 449.9665 | 17.9987 | 1.1323 | 0.51874
| 4 | 16 | 32 | 4 | 51 | 0.85 | 0.11528 | 446.4649 | 17.8586 | 1.1211 | 0.5147
| 4 | 16 | 32 | 4 | 51.1667 | 0.85278 | 0.11528 | 443.0035 | 17.7201 | 1.1101 | 0.51071
| 4 | 16 | 32 | 4 | 51.3333 | 0.85556 | 0.11528 | 439.5818 | 17.5833 | 1.0993 | 0.50677
| 4 | 16 | 32 | 4 | 51.5 | 0.85833 | 0.11528 | 436.1995 | 17.448 | 1.0886 | 0.50287
| 4 | 16 | 32 | 4 | 51.6667 | 0.86111 | 0.11528 | 432.8559 | 17.3142 | 1.0781 | 0.49901
| 4 | 16 | 32 | 4 | 51.8333 | 0.86389 | 0.11528 | 429.5508 | 17.182 | 1.0677 | 0.4952
| 4 | 16 | 32 | 4 | 52 | 0.86667 | 0.11528 | 426.2837 | 17.0513 | 1.0574 | 0.49144
| 4 | 16 | 32 | 4 | 52.1667 | 0.86944 | 0.11528 | 423.0541 | 16.9222 | 1.0474 | 0.48771
| 4 | 16 | 32 | 4 | 52.3333 | 0.87222 | 0.11528 | 419.8616 | 16.7945 | 1.0374 | 0.48403
| 4 | 16 | 32 | 4 | 52.5 | 0.875 | 0.11528 | 416.7057 | 16.6682 | 1.0276 | 0.48039
| 4 | 16 | 32 | 4 | 52.6667 | 0.87778 | 0.11528 | 413.5861 | 16.5434 | 1.018 | 0.4768
| 4 | 16 | 32 | 4 | 52.8333 | 0.88056 | 0.11528 | 410.5023 | 16.4201 | 1.0084 | 0.47324
| 4 | 16 | 32 | 4 | 53 | 0.88333 | 0.11528 | 407.454 | 16.2982 | 0.99905 | 0.46973
| 4 | 16 | 32 | 4 | 53.1667 | 0.88611 | 0.11528 | 404.4406 | 16.1776 | 0.9898 | 0.46625
| 4 | 16 | 32 | 4 | 53.3333 | 0.88889 | 0.11528 | 401.4619 | 16.0585 | 0.98069 | 0.46282
| 4 | 16 | 32 | 4 | 53.5 | 0.89167 | 0.11528 | 398.5174 | 15.9407 | 0.9717 | 0.45943
| 4 | 16 | 32 | 4 | 53.6667 | 0.89444 | 0.11528 | 395.6067 | 15.8243 | 0.96284 | 0.45607
| 4 | 16 | 32 | 4 | 53.8333 | 0.89722 | 0.11528 | 392.7294 | 15.7092 | 0.95411 | 0.45275
| 4 | 16 | 32 | 4 | 54 | 0.9 | 0.11528 | 389.8852 | 15.5954 | 0.94551 | 0.44947
| 4 | 16 | 32 | 4 | 54.1667 | 0.90278 | 0.11528 | 387.0737 | 15.4829 | 0.93703 | 0.44623
| 4 | 16 | 32 | 4 | 54.3333 | 0.90556 | 0.11528 | 384.2944 | 15.3718 | 0.92866 | 0.44303
| 4 | 16 | 32 | 4 | 54.5 | 0.90833 | 0.11528 | 381.5471 | 15.2619 | 0.92042 | 0.43986
| 4 | 16 | 32 | 4 | 54.6667 | 0.91111 | 0.11528 | 378.8313 | 15.1533 | 0.9123 | 0.43673
| 4 | 16 | 32 | 4 | 54.8333 | 0.91389 | 0.11528 | 376.1467 | 15.0459 | 0.9043 | 0.43364
| 4 | 16 | 32 | 4 | 55 | 0.91667 | 0.11528 | 373.493 | 14.9397 | 0.8964 | 0.43058
| 4 | 16 | 32 | 4 | 55.1667 | 0.91944 | 0.11528 | 370.8697 | 14.8348 | 0.88863 | 0.42755
| 2 | 16 | 32 | 2 | 55.3333 | 0.92222 | 0.057642 | 734.8865 | 14.6977 | 0.87842 | 0.4236
| 2 | 16 | 32 | 2 | 55.5 | 0.925 | 0.057642 | 728.1122 | 14.5622 | 0.86837 | 0.4197
| 2 | 16 | 32 | 2 | 55.6667 | 0.92778 | 0.057642 | 721.4158 | 14.4283 | 0.85845 | 0.41584
| 2 | 16 | 32 | 2 | 55.8333 | 0.93056 | 0.057642 | 714.7963 | 14.2959 | 0.84868 | 0.41202
| 2 | 16 | 32 | 2 | 56 | 0.93333 | 0.057642 | 708.2528 | 14.1651 | 0.83905 | 0.40825
| 2 | 16 | 32 | 2 | 56.1667 | 0.93611 | 0.057642 | 701.7845 | 14.0357 | 0.82956 | 0.40452
| 2 | 16 | 32 | 2 | 56.3333 | 0.93889 | 0.057642 | 695.3905 | 13.9078 | 0.8202 | 0.40084
| 2 | 16 | 32 | 2 | 56.5 | 0.94167 | 0.057642 | 689.0699 | 13.7814 | 0.81098 | 0.39719
| 2 | 16 | 32 | 2 | 56.6667 | 0.94444 | 0.057642 | 682.822 | 13.6564 | 0.80189 | 0.39359
| 2 | 16 | 32 | 2 | 56.8333 | 0.94722 | 0.057642 | 676.6458 | 13.5329 | 0.79293 | 0.39003
| 2 | 16 | 32 | 2 | 57 | 0.95 | 0.057642 | 670.5405 | 13.4108 | 0.7841 | 0.38651
| 2 | 16 | 32 | 2 | 57.1667 | 0.95278 | 0.057642 | 664.5053 | 13.2901 | 0.7754 | 0.38303
| 2 | 16 | 32 | 2 | 57.3333 | 0.95556 | 0.057642 | 658.5395 | 13.1708 | 0.76682 | 0.37959
| 2 | 16 | 32 | 2 | 57.5 | 0.95833 | 0.057642 | 652.6422 | 13.0528 | 0.75836 | 0.3762
| 2 | 16 | 32 | 2 | 57.6667 | 0.96111 | 0.057642 | 646.8126 | 12.9363 | 0.75002 | 0.37284
| 2 | 16 | 32 | 2 | 57.8333 | 0.96389 | 0.057642 | 641.05 | 12.821 | 0.74181 | 0.36951
| 2 | 16 | 32 | 2 | 58 | 0.96667 | 0.057642 | 635.3536 | 12.7071 | 0.73371 | 0.36623
| 2 | 16 | 32 | 2 | 58.1667 | 0.96944 | 0.057642 | 629.7226 | 12.5945 | 0.72573 | 0.36298
| 2 | 16 | 32 | 2 | 58.3333 | 0.97222 | 0.057642 | 624.1563 | 12.4831 | 0.71786 | 0.35978
| 2 | 16 | 32 | 2 | 58.5 | 0.975 | 0.057642 | 618.6539 | 12.3731 | 0.7101 | 0.3566
| 2 | 16 | 32 | 2 | 58.6667 | 0.97778 | 0.057642 | 613.2147 | 12.2643 | 0.70246 | 0.35347
| 2 | 16 | 32 | 2 | 58.8333 | 0.98056 | 0.057642 | 607.838 | 12.1568 | 0.69493 | 0.35037
| 2 | 16 | 32 | 2 | 59 | 0.98333 | 0.057642 | 602.5231 | 12.0505 | 0.6875 | 0.34731
| 2 | 16 | 32 | 2 | 59.1667 | 0.98611 | 0.057642 | 597.2692 | 11.9454 | 0.68018 | 0.34428
| 2 | 16 | 32 | 2 | 59.3333 | 0.98889 | 0.057642 | 592.0756 | 11.8415 | 0.67296 | 0.34128
| 2 | 16 | 32 | 2 | 59.5 | 0.99167 | 0.057642 | 586.9417 | 11.7388 | 0.66585 | 0.33832
| 2 | 16 | 32 | 2 | 59.6667 | 0.99444 | 0.057642 | 581.8668 | 11.6373 | 0.65884 | 0.3354
| 2 | 16 | 32 | 2 | 59.8333 | 0.99722 | 0.057642 | 576.8502 | 11.537 | 0.65193 | 0.33251
| 2 | 16 | 32 | 2 | 60 | 1 | 0.057642 | 571.8911 | 11.4378 | 0.64512 | 0.32965
| 2 | 32 | 32 | 2 | 60.1667 | 1.0028 | 0.057642 | 566.9891 | 11.3398 | 0.63841 | 0.32682
| 1 | 32 | 32 | 1 | 60.3333 | 1.0056 | 0.028821 | 1122.6199 | 11.2262 | 0.63053 | 0.32355
| 1 | 32 | 32 | 1 | 60.5 | 1.0083 | 0.028821 | 1111.3922 | 11.1139 | 0.62276 | 0.32031
| 1 | 32 | 32 | 1 | 60.6667 | 1.0111 | 0.028821 | 1100.2935 | 11.0029 | 0.6151 | 0.31712
| 1 | 32 | 32 | 1 | 60.8333 | 1.0139 | 0.028821 | 1089.3222 | 10.8932 | 0.60755 | 0.31395
| 1 | 32 | 32 | 1 | 61 | 1.0167 | 0.028821 | 1078.4769 | 10.7848 | 0.6001 | 0.31083
| 1 | 32 | 32 | 1 | 61.1667 | 1.0194 | 0.028821 | 1067.7562 | 10.6776 | 0.59277 | 0.30774
| 1 | 32 | 32 | 1 | 61.3333 | 1.0222 | 0.028821 | 1057.1587 | 10.5716 | 0.58554 | 0.30468
| 1 | 32 | 32 | 1 | 61.5 | 1.025 | 0.028821 | 1046.6828 | 10.4668 | 0.57841 | 0.30166
| 1 | 32 | 32 | 1 | 61.6667 | 1.0278 | 0.028821 | 1036.3273 | 10.3633 | 0.57139 | 0.29868
| 1 | 32 | 32 | 1 | 61.8333 | 1.0306 | 0.028821 | 1026.0907 | 10.2609 | 0.56447 | 0.29573
| 1 | 32 | 32 | 1 | 62 | 1.0333 | 0.028821 | 1015.9718 | 10.1597 | 0.55764 | 0.29281
| 1 | 32 | 32 | 1 | 62.1667 | 1.0361 | 0.028821 | 1005.969 | 10.0597 | 0.55091 | 0.28993
| 1 | 32 | 32 | 1 | 62.3333 | 1.0389 | 0.028821 | 996.0811 | 9.9608 | 0.54428 | 0.28708
| 1 | 32 | 32 | 1 | 62.5 | 1.0417 | 0.028821 | 986.3068 | 9.8631 | 0.53775 | 0.28426
| 1 | 32 | 32 | 1 | 62.6667 | 1.0444 | 0.028821 | 976.6448 | 9.7664 | 0.53131 | 0.28148
| 1 | 32 | 32 | 1 | 62.8333 | 1.0472 | 0.028821 | 967.0937 | 9.6709 | 0.52496 | 0.27873
| 1 | 32 | 32 | 1 | 63 | 1.05 | 0.028821 | 957.6524 | 9.5765 | 0.5187 | 0.276
| 1 | 32 | 32 | 1 | 63.1667 | 1.0528 | 0.028821 | 948.3195 | 9.4832 | 0.51253 | 0.27331
| 1 | 32 | 32 | 1 | 63.3333 | 1.0556 | 0.028821 | 939.0938 | 9.3909 | 0.50645 | 0.27066
| 1 | 32 | 32 | 1 | 63.5 | 1.0583 | 0.028821 | 929.974 | 9.2997 | 0.50046 | 0.26803
| 1 | 32 | 32 | 1 | 63.6667 | 1.0611 | 0.028821 | 920.959 | 9.2096 | 0.49456 | 0.26543
| 1 | 32 | 32 | 1 | 63.8333 | 1.0639 | 0.028821 | 912.0476 | 9.1205 | 0.48873 | 0.26286
| 1 | 32 | 32 | 1 | 64 | 1.0667 | 0.028821 | 903.2385 | 9.0324 | 0.48299 | 0.26032
| 1 | 32 | 32 | 1 | 64.1667 | 1.0694 | 0.028821 | 894.5306 | 8.9453 | 0.47734 | 0.25781
| 1 | 32 | 32 | 1 | 64.3333 | 1.0722 | 0.028821 | 885.9227 | 8.8592 | 0.47176 | 0.25533
| 1 | 32 | 32 | 1 | 64.5 | 1.075 | 0.028821 | 877.4136 | 8.7741 | 0.46627 | 0.25288
| 1 | 32 | 32 | 1 | 64.6667 | 1.0778 | 0.028821 | 869.0024 | 8.69 | 0.46085 | 0.25045
| 1 | 32 | 32 | 1 | 64.8333 | 1.0806 | 0.028821 | 860.6877 | 8.6069 | 0.45551 | 0.24806
| 1 | 32 | 32 | 1 | 65 | 1.0833 | 0.028821 | 852.4685 | 8.5247 | 0.45025 | 0.24569
| 1 | 32 | 32 | 1 | 65.1667 | 1.0861 | 0.028821 | 844.3437 | 8.4434 | 0.44506 | 0.24335
| 0.5 | 32 | 32 | 0.5 | 65.3333 | 1.0889 | 0.01441 | 1670.9579 | 8.3548 | 0.43932 | 0.24079
| 0.5 | 32 | 32 | 0.5 | 65.5 | 1.0917 | 0.01441 | 1653.432 | 8.2672 | 0.43365 | 0.23827
| 0.5 | 32 | 32 | 0.5 | 65.6667 | 1.0944 | 0.01441 | 1636.1074 | 8.1805 | 0.42807 | 0.23577
| 0.5 | 32 | 32 | 0.5 | 65.8333 | 1.0972 | 0.01441 | 1618.9817 | 8.0949 | 0.42257 | 0.2333
| 0.5 | 32 | 32 | 0.5 | 66 | 1.1 | 0.01441 | 1602.0528 | 8.0103 | 0.41714 | 0.23086
| 0.5 | 32 | 32 | 0.5 | 66.1667 | 1.1028 | 0.01441 | 1585.3183 | 7.9266 | 0.4118 | 0.22845
| 0.5 | 32 | 32 | 0.5 | 66.3333 | 1.1056 | 0.01441 | 1568.7761 | 7.8439 | 0.40653 | 0.22607
| 0.5 | 32 | 32 | 0.5 | 66.5 | 1.1083 | 0.01441 | 1552.4238 | 7.7621 | 0.40133 | 0.22371
| 0.5 | 32 | 32 | 0.5 | 66.6667 | 1.1111 | 0.01441 | 1536.2594 | 7.6813 | 0.39621 | 0.22138
| 0.5 | 32 | 32 | 0.5 | 66.8333 | 1.1139 | 0.01441 | 1520.2806 | 7.6014 | 0.39117 | 0.21908
| 0.5 | 32 | 32 | 0.5 | 67 | 1.1167 | 0.01441 | 1504.4853 | 7.5224 | 0.38619 | 0.2168
| 0.5 | 32 | 32 | 0.5 | 67.1667 | 1.1194 | 0.01441 | 1488.8715 | 7.4444 | 0.38129 | 0.21455
| 0.5 | 32 | 32 | 0.5 | 67.3333 | 1.1222 | 0.01441 | 1473.437 | 7.3672 | 0.37646 | 0.21233
| 0.5 | 32 | 32 | 0.5 | 67.5 | 1.125 | 0.01441 | 1458.1798 | 7.2909 | 0.3717 | 0.21013
| 0.5 | 32 | 32 | 0.5 | 67.6667 | 1.1278 | 0.01441 | 1443.0979 | 7.2155 | 0.367 | 0.20796
| 0.5 | 32 | 32 | 0.5 | 67.8333 | 1.1306 | 0.01441 | 1428.1891 | 7.1409 | 0.36237 | 0.20581
| 0.5 | 32 | 32 | 0.5 | 68 | 1.1333 | 0.01441 | 1413.4517 | 7.0673 | 0.35781 | 0.20369
| 0.5 | 32 | 32 | 0.5 | 68.1667 | 1.1361 | 0.01441 | 1398.8835 | 6.9944 | 0.35332 | 0.20159
| 0.5 | 32 | 32 | 0.5 | 68.3333 | 1.1389 | 0.01441 | 1384.4826 | 6.9224 | 0.34889 | 0.19951
| 0.5 | 32 | 32 | 0.5 | 68.5 | 1.1417 | 0.01441 | 1370.2471 | 6.8512 | 0.34452 | 0.19746
| 0.5 | 32 | 32 | 0.5 | 68.6667 | 1.1444 | 0.01441 | 1356.1751 | 6.7809 | 0.34021 | 0.19543
| 0.5 | 32 | 32 | 0.5 | 68.8333 | 1.1472 | 0.01441 | 1342.2648 | 6.7113 | 0.33597 | 0.19343
| 0.5 | 32 | 32 | 0.5 | 69 | 1.15 | 0.01441 | 1328.5142 | 6.6426 | 0.33179 | 0.19145
| 0.5 | 32 | 32 | 0.5 | 69.1667 | 1.1528 | 0.01441 | 1314.9216 | 6.5746 | 0.32766 | 0.18949
| 0.5 | 32 | 32 | 0.5 | 69.3333 | 1.1556 | 0.01441 | 1301.4851 | 6.5074 | 0.3236 | 0.18755
| 0.5 | 32 | 32 | 0.5 | 69.5 | 1.1583 | 0.01441 | 1288.203 | 6.441 | 0.3196 | 0.18564
| 0.5 | 32 | 32 | 0.5 | 69.6667 | 1.1611 | 0.01441 | 1275.0734 | 6.3754 | 0.31565 | 0.18374
| 0.5 | 32 | 32 | 0.5 | 69.8333 | 1.1639 | 0.01441 | 1262.0946 | 6.3105 | 0.31176 | 0.18187
| 0.5 | 32 | 32 | 0.5 | 70 | 1.1667 | 0.01441 | 1249.2648 | 6.2463 | 0.30792 | 0.18003
| 0.5 | 16 | 32 | 0.5 | 70.1667 | 1.1694 | 0.01441 | 1236.5825 | 6.1829 | 0.30414 | 0.1782
| 0.5 | 16 | 32 | 0.5 | 70.3333 | 1.1722 | 0.01441 | 1224.0458 | 6.1202 | 0.30041 | 0.17639
| 0.5 | 16 | 32 | 0.5 | 70.5 | 1.175 | 0.01441 | 1211.6531 | 6.0583 | 0.29674 | 0.17461
|  | 16 | 32 | 0 | 70.6667 | 1.1778 | 0 | #DIV/0! | #DIV/0! | 0.29249 | 0.1726
|  | 16 | 32 | 0 | 70.8333 | 1.1806 | 0 | #DIV/0! | #DIV/0! | 0.28829 | 0.17062
|  | 16 | 32 | 0 | 71 | 1.1833 | 0 | #DIV/0! | #DIV/0! | 0.28416 | 0.16866
|  | 16 | 32 | 0 | 71.1667 | 1.1861 | 0 | #DIV/0! | #DIV/0! | 0.28009 | 0.16672
|  | 16 | 32 | 0 | 71.3333 | 1.1889 | 0 | #DIV/0! | #DIV/0! | 0.27607 | 0.16481
|  | 16 | 32 | 0 | 71.5 | 1.1917 | 0 | #DIV/0! | #DIV/0! | 0.27211 | 0.16291
|  | 16 | 32 | 0 | 71.6667 | 1.1944 | 0 | #DIV/0! | #DIV/0! | 0.26821 | 0.16104
|  | 16 | 32 | 0 | 71.8333 | 1.1972 | 0 | #DIV/0! | #DIV/0! | 0.26437 | 0.15919
|  | 16 | 32 | 0 | 72 | 1.2 | 0 | #DIV/0! | #DIV/0! | 0.26058 | 0.15736
|  | 16 | 32 | 0 | 72.1667 | 1.2028 | 0 | #DIV/0! | #DIV/0! | 0.25684 | 0.15556
|  | 16 | 32 | 0 | 72.3333 | 1.2056 | 0 | #DIV/0! | #DIV/0! | 0.25316 | 0.15377
|  | 16 | 32 | 0 | 72.5 | 1.2083 | 0 | #DIV/0! | #DIV/0! | 0.24953 | 0.152
|  | 16 | 32 | 0 | 72.6667 | 1.2111 | 0 | #DIV/0! | #DIV/0! | 0.24595 | 0.15026
|  | 16 | 32 | 0 | 72.8333 | 1.2139 | 0 | #DIV/0! | #DIV/0! | 0.24243 | 0.14853
|  | 16 | 32 | 0 | 73 | 1.2167 | 0 | #DIV/0! | #DIV/0! | 0.23895 | 0.14682
|  | 16 | 32 | 0 | 73.1667 | 1.2194 | 0 | #DIV/0! | #DIV/0! | 0.23552 | 0.14514
|  | 16 | 32 | 0 | 73.3333 | 1.2222 | 0 | #DIV/0! | #DIV/0! | 0.23215 | 0.14347
|  | 16 | 32 | 0 | 73.5 | 1.225 | 0 | #DIV/0! | #DIV/0! | 0.22882 | 0.14182
|  | 16 | 32 | 0 | 73.6667 | 1.2278 | 0 | #DIV/0! | #DIV/0! | 0.22554 | 0.14019
|  | 16 | 32 | 0 | 73.8333 | 1.2306 | 0 | #DIV/0! | #DIV/0! | 0.22231 | 0.13858
|  | 16 | 32 | 0 | 74 | 1.2333 | 0 | #DIV/0! | #DIV/0! | 0.21912 | 0.13699
|  | 16 | 32 | 0 | 74.1667 | 1.2361 | 0 | #DIV/0! | #DIV/0! | 0.21598 | 0.13542
|  | 16 | 32 | 0 | 74.3333 | 1.2389 | 0 | #DIV/0! | #DIV/0! | 0.21288 | 0.13386
|  | 16 | 32 | 0 | 74.5 | 1.2417 | 0 | #DIV/0! | #DIV/0! | 0.20983 | 0.13233
|  | 16 | 32 | 0 | 74.6667 | 1.2444 | 0 | #DIV/0! | #DIV/0! | 0.20682 | 0.13081
|  | 16 | 32 | 0 | 74.8333 | 1.2472 | 0 | #DIV/0! | #DIV/0! | 0.20385 | 0.1293
|  | 16 | 32 | 0 | 75 | 1.25 | 0 | #DIV/0! | #DIV/0! | 0.20093 | 0.12782
|  | 16 | 32 | 0 | 75.1667 | 1.2528 | 0 | #DIV/0! | #DIV/0! | 0.19805 | 0.12635
|  | 16 | 32 | 0 | 75.3333 | 1.2556 | 0 | #DIV/0! | #DIV/0! | 0.19521 | 0.1249
|  | 16 | 32 | 0 | 75.5 | 1.2583 | 0 | #DIV/0! | #DIV/0! | 0.19241 | 0.12346
|  | 16 | 32 | 0 | 75.6667 | 1.2611 | 0 | #DIV/0! | #DIV/0! | 0.18965 | 0.12205
|  | 16 | 32 | 0 | 75.8333 | 1.2639 | 0 | #DIV/0! | #DIV/0! | 0.18694 | 0.12064
|  | 16 | 32 | 0 | 76 | 1.2667 | 0 | #DIV/0! | #DIV/0! | 0.18426 | 0.11926
|  | 16 | 32 | 0 | 76.1667 | 1.2694 | 0 | #DIV/0! | #DIV/0! | 0.18161 | 0.11789
|  | 16 | 32 | 0 | 76.3333 | 1.2722 | 0 | #DIV/0! | #DIV/0! | 0.17901 | 0.11653
|  | 16 | 32 | 0 | 76.5 | 1.275 | 0 | #DIV/0! | #DIV/0! | 0.17644 | 0.1152
|  | 16 | 32 | 0 | 76.6667 | 1.2778 | 0 | #DIV/0! | #DIV/0! | 0.17391 | 0.11387
|  | 16 | 32 | 0 | 76.8333 | 1.2806 | 0 | #DIV/0! | #DIV/0! | 0.17142 | 0.11257
|  | 16 | 32 | 0 | 77 | 1.2833 | 0 | #DIV/0! | #DIV/0! | 0.16896 | 0.11127
|  | 16 | 32 | 0 | 77.1667 | 1.2861 | 0 | #DIV/0! | #DIV/0! | 0.16654 | 0.10999
|  | 16 | 32 | 0 | 77.3333 | 1.2889 | 0 | #DIV/0! | #DIV/0! | 0.16415 | 0.10873
|  | 16 | 32 | 0 | 77.5 | 1.2917 | 0 | #DIV/0! | #DIV/0! | 0.1618 | 0.10748
|  | 16 | 32 | 0 | 77.6667 | 1.2944 | 0 | #DIV/0! | #DIV/0! | 0.15948 | 0.10625
|  | 16 | 32 | 0 | 77.8333 | 1.2972 | 0 | #DIV/0! | #DIV/0! | 0.15719 | 0.10503
|  | 16 | 32 | 0 | 78 | 1.3 | 0 | #DIV/0! | #DIV/0! | 0.15494 | 0.10382
|  | 16 | 32 | 0 | 78.1667 | 1.3028 | 0 | #DIV/0! | #DIV/0! | 0.15272 | 0.10263
|  | 16 | 32 | 0 | 78.3333 | 1.3056 | 0 | #DIV/0! | #DIV/0! | 0.15053 | 0.10145
|  | 16 | 32 | 0 | 78.5 | 1.3083 | 0 | #DIV/0! | #DIV/0! | 0.14837 | 0.10028
|  | 16 | 32 | 0 | 78.6667 | 1.3111 | 0 | #DIV/0! | #DIV/0! | 0.14624 | 0.099132
|  | 16 | 32 | 0 | 78.8333 | 1.3139 | 0 | #DIV/0! | #DIV/0! | 0.14415 | 0.097994
|  | 16 | 32 | 0 | 79 | 1.3167 | 0 | #DIV/0! | #DIV/0! | 0.14208 | 0.096868
|  | 16 | 32 | 0 | 79.1667 | 1.3194 | 0 | #DIV/0! | #DIV/0! | 0.14004 | 0.095756
|  | 16 | 32 | 0 | 79.3333 | 1.3222 | 0 | #DIV/0! | #DIV/0! | 0.13804 | 0.094656
|  | 16 | 32 | 0 | 79.5 | 1.325 | 0 | #DIV/0! | #DIV/0! | 0.13606 | 0.093569
|  | 16 | 32 | 0 | 79.6667 | 1.3278 | 0 | #DIV/0! | #DIV/0! | 0.13411 | 0.092494
|  | 16 | 32 | 0 | 79.8333 | 1.3306 | 0 | #DIV/0! | #DIV/0! | 0.13218 | 0.091431
|  | 16 | 32 | 0 | 80 | 1.3333 | 0 | #DIV/0! | #DIV/0! | 0.13029 | 0.090381
|  | 8 | 32 | 0 | 80.1667 | 1.3361 | 0 | #DIV/0! | #DIV/0! | 0.12842 | 0.089343
|  | 8 | 32 | 0 | 80.3333 | 1.3389 | 0 | #DIV/0! | #DIV/0! | 0.12658 | 0.088317
|  | 8 | 32 | 0 | 80.5 | 1.3417 | 0 | #DIV/0! | #DIV/0! | 0.12476 | 0.087303
|  | 8 | 32 | 0 | 80.6667 | 1.3444 | 0 | #DIV/0! | #DIV/0! | 0.12298 | 0.0863
|  | 8 | 32 | 0 | 80.8333 | 1.3472 | 0 | #DIV/0! | #DIV/0! | 0.12121 | 0.085309
|  | 8 | 32 | 0 | 81 | 1.35 | 0 | #DIV/0! | #DIV/0! | 0.11947 | 0.084329
|  | 8 | 32 | 0 | 81.1667 | 1.3528 | 0 | #DIV/0! | #DIV/0! | 0.11776 | 0.08336
|  | 8 | 32 | 0 | 81.3333 | 1.3556 | 0 | #DIV/0! | #DIV/0! | 0.11607 | 0.082403
|  | 8 | 32 | 0 | 81.5 | 1.3583 | 0 | #DIV/0! | #DIV/0! | 0.11441 | 0.081456
|  | 8 | 32 | 0 | 81.6667 | 1.3611 | 0 | #DIV/0! | #DIV/0! | 0.11277 | 0.080521
|  | 8 | 32 | 0 | 81.8333 | 1.3639 | 0 | #DIV/0! | #DIV/0! | 0.11115 | 0.079596
|  | 8 | 32 | 0 | 82 | 1.3667 | 0 | #DIV/0! | #DIV/0! | 0.10956 | 0.078681
|  | 8 | 32 | 0 | 82.1667 | 1.3694 | 0 | #DIV/0! | #DIV/0! | 0.10799 | 0.077778
|  | 8 | 32 | 0 | 82.3333 | 1.3722 | 0 | #DIV/0! | #DIV/0! | 0.10644 | 0.076884
|  | 8 | 32 | 0 | 82.5 | 1.375 | 0 | #DIV/0! | #DIV/0! | 0.10491 | 0.076001
|  | 8 | 32 | 0 | 82.6667 | 1.3778 | 0 | #DIV/0! | #DIV/0! | 0.10341 | 0.075128
|  | 8 | 32 | 0 | 82.8333 | 1.3806 | 0 | #DIV/0! | #DIV/0! | 0.10193 | 0.074265
|  | 8 | 32 | 0 | 83 | 1.3833 | 0 | #DIV/0! | #DIV/0! | 0.10047 | 0.073412
|  | 8 | 32 | 0 | 83.1667 | 1.3861 | 0 | #DIV/0! | #DIV/0! | 0.099026 | 0.072569
|  | 8 | 32 | 0 | 83.3333 | 1.3889 | 0 | #DIV/0! | #DIV/0! | 0.097606 | 0.071736
|  | 8 | 32 | 0 | 83.5 | 1.3917 | 0 | #DIV/0! | #DIV/0! | 0.096207 | 0.070912
|  | 8 | 32 | 0 | 83.6667 | 1.3944 | 0 | #DIV/0! | #DIV/0! | 0.094827 | 0.070097
|  | 8 | 32 | 0 | 83.8333 | 1.3972 | 0 | #DIV/0! | #DIV/0! | 0.093468 | 0.069292
|  | 8 | 32 | 0 | 84 | 1.4 | 0 | #DIV/0! | #DIV/0! | 0.092128 | 0.068496
|  | 8 | 32 | 0 | 84.1667 | 1.4028 | 0 | #DIV/0! | #DIV/0! | 0.090807 | 0.067709
|  | 8 | 32 | 0 | 84.3333 | 1.4056 | 0 | #DIV/0! | #DIV/0! | 0.089505 | 0.066932
|  | 8 | 32 | 0 | 84.5 | 1.4083 | 0 | #DIV/0! | #DIV/0! | 0.088222 | 0.066163
|  | 8 | 32 | 0 | 84.6667 | 1.4111 | 0 | #DIV/0! | #DIV/0! | 0.086957 | 0.065403
|  | 8 | 32 | 0 | 84.8333 | 1.4139 | 0 | #DIV/0! | #DIV/0! | 0.08571 | 0.064652
|  | 8 | 32 | 0 | 85 | 1.4167 | 0 | #DIV/0! | #DIV/0! | 0.084481 | 0.063909
|  | 8 | 32 | 0 | 85.1667 | 1.4194 | 0 | #DIV/0! | #DIV/0! | 0.08327 | 0.063175
|  | 8 | 32 | 0 | 85.3333 | 1.4222 | 0 | #DIV/0! | #DIV/0! | 0.082076 | 0.062449
|  | 8 | 32 | 0 | 85.5 | 1.425 | 0 | #DIV/0! | #DIV/0! | 0.0809 | 0.061732
|  | 8 | 32 | 0 | 85.6667 | 1.4278 | 0 | #DIV/0! | #DIV/0! | 0.07974 | 0.061023
|  | 8 | 32 | 0 | 85.8333 | 1.4306 | 0 | #DIV/0! | #DIV/0! | 0.078597 | 0.060322
|  | 8 | 32 | 0 | 86 | 1.4333 | 0 | #DIV/0! | #DIV/0! | 0.07747 | 0.059629
|  | 8 | 32 | 0 | 86.1667 | 1.4361 | 0 | #DIV/0! | #DIV/0! | 0.076359 | 0.058944
|  | 8 | 32 | 0 | 86.3333 | 1.4389 | 0 | #DIV/0! | #DIV/0! | 0.075264 | 0.058267
|  | 8 | 32 | 0 | 86.5 | 1.4417 | 0 | #DIV/0! | #DIV/0! | 0.074185 | 0.057598
|  | 8 | 32 | 0 | 86.6667 | 1.4444 | 0 | #DIV/0! | #DIV/0! | 0.073122 | 0.056937
|  | 8 | 32 | 0 | 86.8333 | 1.4472 | 0 | #DIV/0! | #DIV/0! | 0.072073 | 0.056283
|  | 8 | 32 | 0 | 87 | 1.45 | 0 | #DIV/0! | #DIV/0! | 0.07104 | 0.055636
|  | 8 | 32 | 0 | 87.1667 | 1.4528 | 0 | #DIV/0! | #DIV/0! | 0.070022 | 0.054997
|  | 8 | 32 | 0 | 87.3333 | 1.4556 | 0 | #DIV/0! | #DIV/0! | 0.069018 | 0.054365
|  | 8 | 32 | 0 | 87.5 | 1.4583 | 0 | #DIV/0! | #DIV/0! | 0.068028 | 0.053741
|  | 8 | 32 | 0 | 87.6667 | 1.4611 | 0 | #DIV/0! | #DIV/0! | 0.067053 | 0.053124
|  | 8 | 32 | 0 | 87.8333 | 1.4639 | 0 | #DIV/0! | #DIV/0! | 0.066092 | 0.052514
|  | 8 | 32 | 0 | 88 | 1.4667 | 0 | #DIV/0! | #DIV/0! | 0.065144 | 0.05191
|  | 8 | 32 | 0 | 88.1667 | 1.4694 | 0 | #DIV/0! | #DIV/0! | 0.06421 | 0.051314
|  | 8 | 32 | 0 | 88.3333 | 1.4722 | 0 | #DIV/0! | #DIV/0! | 0.06329 | 0.050725
|  | 8 | 32 | 0 | 88.5 | 1.475 | 0 | #DIV/0! | #DIV/0! | 0.062382 | 0.050142
|  | 8 | 32 | 0 | 88.6667 | 1.4778 | 0 | #DIV/0! | #DIV/0! | 0.061488 | 0.049566
|  | 8 | 32 | 0 | 88.8333 | 1.4806 | 0 | #DIV/0! | #DIV/0! | 0.060606 | 0.048997
|  | 8 | 32 | 0 | 89 | 1.4833 | 0 | #DIV/0! | #DIV/0! | 0.059737 | 0.048434
|  | 8 | 32 | 0 | 89.1667 | 1.4861 | 0 | #DIV/0! | #DIV/0! | 0.058881 | 0.047878
|  | 8 | 32 | 0 | 89.3333 | 1.4889 | 0 | #DIV/0! | #DIV/0! | 0.058037 | 0.047328
|  | 8 | 32 | 0 | 89.5 | 1.4917 | 0 | #DIV/0! | #DIV/0! | 0.057205 | 0.046784
|  | 8 | 32 | 0 | 89.6667 | 1.4944 | 0 | #DIV/0! | #DIV/0! | 0.056385 | 0.046247
|  | 8 | 32 | 0 | 89.8333 | 1.4972 | 0 | #DIV/0! | #DIV/0! | 0.055576 | 0.045716
|  | 8 | 32 | 0 | 90 | 1.5 | 0 | #DIV/0! | #DIV/0! | 0.054779 | 0.045191
|  | 4 | 32 | 0 | 90.1667 | 1.5028 | 0 | #DIV/0! | #DIV/0! | 0.053994 | 0.044672
|  | 4 | 32 | 0 | 90.3333 | 1.5056 | 0 | #DIV/0! | #DIV/0! | 0.05322 | 0.044158
|  | 4 | 32 | 0 | 90.5 | 1.5083 | 0 | #DIV/0! | #DIV/0! | 0.052457 | 0.043651
|  | 4 | 32 | 0 | 90.6667 | 1.5111 | 0 | #DIV/0! | #DIV/0! | 0.051705 | 0.04315
|  | 4 | 32 | 0 | 90.8333 | 1.5139 | 0 | #DIV/0! | #DIV/0! | 0.050964 | 0.042654
|  | 4 | 32 | 0 | 91 | 1.5167 | 0 | #DIV/0! | #DIV/0! | 0.050233 | 0.042164
|  | 4 | 32 | 0 | 91.1667 | 1.5194 | 0 | #DIV/0! | #DIV/0! | 0.049513 | 0.04168
|  | 4 | 32 | 0 | 91.3333 | 1.5222 | 0 | #DIV/0! | #DIV/0! | 0.048803 | 0.041201
|  | 4 | 32 | 0 | 91.5 | 1.525 | 0 | #DIV/0! | #DIV/0! | 0.048103 | 0.040728
|  | 4 | 32 | 0 | 91.6667 | 1.5278 | 0 | #DIV/0! | #DIV/0! | 0.047414 | 0.04026
|  | 4 | 32 | 0 | 91.8333 | 1.5306 | 0 | #DIV/0! | #DIV/0! | 0.046734 | 0.039798
|  | 4 | 32 | 0 | 92 | 1.5333 | 0 | #DIV/0! | #DIV/0! | 0.046064 | 0.039341
|  | 4 | 32 | 0 | 92.1667 | 1.5361 | 0 | #DIV/0! | #DIV/0! | 0.045403 | 0.038889
|  | 4 | 32 | 0 | 92.3333 | 1.5389 | 0 | #DIV/0! | #DIV/0! | 0.044753 | 0.038442
|  | 4 | 32 | 0 | 92.5 | 1.5417 | 0 | #DIV/0! | #DIV/0! | 0.044111 | 0.038001
|  | 4 | 32 | 0 | 92.6667 | 1.5444 | 0 | #DIV/0! | #DIV/0! | 0.043478 | 0.037564
|  | 4 | 32 | 0 | 92.8333 | 1.5472 | 0 | #DIV/0! | #DIV/0! | 0.042855 | 0.037133
|  | 4 | 32 | 0 | 93 | 1.55 | 0 | #DIV/0! | #DIV/0! | 0.042241 | 0.036706
|  | 4 | 32 | 0 | 93.1667 | 1.5528 | 0 | #DIV/0! | #DIV/0! | 0.041635 | 0.036285
|  | 4 | 32 | 0 | 93.3333 | 1.5556 | 0 | #DIV/0! | #DIV/0! | 0.041038 | 0.035868
|  | 4 | 32 | 0 | 93.5 | 1.5583 | 0 | #DIV/0! | #DIV/0! | 0.04045 | 0.035456
|  | 4 | 32 | 0 | 93.6667 | 1.5611 | 0 | #DIV/0! | #DIV/0! | 0.03987 | 0.035049
|  | 4 | 32 | 0 | 93.8333 | 1.5639 | 0 | #DIV/0! | #DIV/0! | 0.039298 | 0.034646
|  | 4 | 32 | 0 | 94 | 1.5667 | 0 | #DIV/0! | #DIV/0! | 0.038735 | 0.034248
|  | 4 | 32 | 0 | 94.1667 | 1.5694 | 0 | #DIV/0! | #DIV/0! | 0.03818 | 0.033855
|  | 4 | 32 | 0 | 94.3333 | 1.5722 | 0 | #DIV/0! | #DIV/0! | 0.037632 | 0.033466
|  | 4 | 32 | 0 | 94.5 | 1.575 | 0 | #DIV/0! | #DIV/0! | 0.037093 | 0.033081
|  | 4 | 32 | 0 | 94.6667 | 1.5778 | 0 | #DIV/0! | #DIV/0! | 0.036561 | 0.032701
|  | 4 | 32 | 0 | 94.8333 | 1.5806 | 0 | #DIV/0! | #DIV/0! | 0.036037 | 0.032326
|  | 4 | 32 | 0 | 95 | 1.5833 | 0 | #DIV/0! | #DIV/0! | 0.03552 | 0.031955
|  | 4 | 32 | 0 | 95.1667 | 1.5861 | 0 | #DIV/0! | #DIV/0! | 0.035011 | 0.031588
|  | 4 | 32 | 0 | 95.3333 | 1.5889 | 0 | #DIV/0! | #DIV/0! | 0.034509 | 0.031225
|  | 4 | 32 | 0 | 95.5 | 1.5917 | 0 | #DIV/0! | #DIV/0! | 0.034014 | 0.030866
|  | 4 | 32 | 0 | 95.6667 | 1.5944 | 0 | #DIV/0! | #DIV/0! | 0.033527 | 0.030512
|  | 4 | 32 | 0 | 95.8333 | 1.5972 | 0 | #DIV/0! | #DIV/0! | 0.033046 | 0.030161
|  | 4 | 32 | 0 | 96 | 1.6 | 0 | #DIV/0! | #DIV/0! | 0.032572 | 0.029815
|  | 4 | 32 | 0 | 96.1667 | 1.6028 | 0 | #DIV/0! | #DIV/0! | 0.032105 | 0.029472
|  | 4 | 32 | 0 | 96.3333 | 1.6056 | 0 | #DIV/0! | #DIV/0! | 0.031645 | 0.029134
|  | 4 | 32 | 0 | 96.5 | 1.6083 | 0 | #DIV/0! | #DIV/0! | 0.031191 | 0.028799
|  | 4 | 32 | 0 | 96.6667 | 1.6111 | 0 | #DIV/0! | #DIV/0! | 0.030744 | 0.028468
|  | 4 | 32 | 0 | 96.8333 | 1.6139 | 0 | #DIV/0! | #DIV/0! | 0.030303 | 0.028141
|  | 4 | 32 | 0 | 97 | 1.6167 | 0 | #DIV/0! | #DIV/0! | 0.029869 | 0.027818
|  | 4 | 32 | 0 | 97.1667 | 1.6194 | 0 | #DIV/0! | #DIV/0! | 0.02944 | 0.027499
|  | 4 | 32 | 0 | 97.3333 | 1.6222 | 0 | #DIV/0! | #DIV/0! | 0.029018 | 0.027183
|  | 4 | 32 | 0 | 97.5 | 1.625 | 0 | #DIV/0! | #DIV/0! | 0.028602 | 0.026871
|  | 4 | 32 | 0 | 97.6667 | 1.6278 | 0 | #DIV/0! | #DIV/0! | 0.028192 | 0.026562
|  | 4 | 32 | 0 | 97.8333 | 1.6306 | 0 | #DIV/0! | #DIV/0! | 0.027788 | 0.026257
|  | 4 | 32 | 0 | 98 | 1.6333 | 0 | #DIV/0! | #DIV/0! | 0.02739 | 0.025955
|  | 4 | 32 | 0 | 98.1667 | 1.6361 | 0 | #DIV/0! | #DIV/0! | 0.026997 | 0.025657
|  | 4 | 32 | 0 | 98.3333 | 1.6389 | 0 | #DIV/0! | #DIV/0! | 0.02661 | 0.025362
|  | 4 | 32 | 0 | 98.5 | 1.6417 | 0 | #DIV/0! | #DIV/0! | 0.026229 | 0.025071
|  | 4 | 32 | 0 | 98.6667 | 1.6444 | 0 | #DIV/0! | #DIV/0! | 0.025852 | 0.024783
|  | 4 | 32 | 0 | 98.8333 | 1.6472 | 0 | #DIV/0! | #DIV/0! | 0.025482 | 0.024498
|  | 4 | 32 | 0 | 99 | 1.65 | 0 | #DIV/0! | #DIV/0! | 0.025116 | 0.024217
|  | 4 | 32 | 0 | 99.1667 | 1.6528 | 0 | #DIV/0! | #DIV/0! | 0.024756 | 0.023939
|  | 4 | 32 | 0 | 99.3333 | 1.6556 | 0 | #DIV/0! | #DIV/0! | 0.024401 | 0.023664
|  | 4 | 32 | 0 | 99.5 | 1.6583 | 0 | #DIV/0! | #DIV/0! | 0.024052 | 0.023392
|  | 4 | 32 | 0 | 99.6667 | 1.6611 | 0 | #DIV/0! | #DIV/0! | 0.023707 | 0.023123
|  | 4 | 32 | 0 | 99.8333 | 1.6639 | 0 | #DIV/0! | #DIV/0! | 0.023367 | 0.022858
|  | 4 | 32 | 0 | 100 | 1.6667 | 0 | #DIV/0! | #DIV/0! | 0.023032 | 0.022595
|  | 2 | 32 | 0 | 100.1667 | 1.6694 | 0 | #DIV/0! | #DIV/0! | 0.022702 | 0.022336
|  | 2 | 32 | 0 | 100.3333 | 1.6722 | 0 | #DIV/0! | #DIV/0! | 0.022376 | 0.022079
|  | 2 | 32 | 0 | 100.5 | 1.675 | 0 | #DIV/0! | #DIV/0! | 0.022055 | 0.021826
|  | 2 | 32 | 0 | 100.6667 | 1.6778 | 0 | #DIV/0! | #DIV/0! | 0.021739 | 0.021575
|  | 2 | 32 | 0 | 100.8333 | 1.6806 | 0 | #DIV/0! | #DIV/0! | 0.021428 | 0.021327
|  | 2 | 32 | 0 | 101 | 1.6833 | 0 | #DIV/0! | #DIV/0! | 0.02112 | 0.021082
|  | 2 | 32 | 0 | 101.1667 | 1.6861 | 0 | #DIV/0! | #DIV/0! | 0.020818 | 0.02084
|  | 2 | 32 | 0 | 101.3333 | 1.6889 | 0 | #DIV/0! | #DIV/0! | 0.020519 | 0.020601
|  | 2 | 32 | 0 | 101.5 | 1.6917 | 0 | #DIV/0! | #DIV/0! | 0.020225 | 0.020364
|  | 2 | 32 | 0 | 101.6667 | 1.6944 | 0 | #DIV/0! | #DIV/0! | 0.019935 | 0.02013
|  | 2 | 32 | 0 | 101.8333 | 1.6972 | 0 | #DIV/0! | #DIV/0! | 0.019649 | 0.019899
|  | 2 | 32 | 0 | 102 | 1.7 | 0 | #DIV/0! | #DIV/0! | 0.019367 | 0.01967
|  | 2 | 32 | 0 | 102.1667 | 1.7028 | 0 | #DIV/0! | #DIV/0! | 0.01909 | 0.019444
|  | 2 | 32 | 0 | 102.3333 | 1.7056 | 0 | #DIV/0! | #DIV/0! | 0.018816 | 0.019221
|  | 2 | 32 | 0 | 102.5 | 1.7083 | 0 | #DIV/0! | #DIV/0! | 0.018546 | 0.019
|  | 2 | 32 | 0 | 102.6667 | 1.7111 | 0 | #DIV/0! | #DIV/0! | 0.01828 | 0.018782
|  | 2 | 32 | 0 | 102.8333 | 1.7139 | 0 | #DIV/0! | #DIV/0! | 0.018018 | 0.018566
|  | 2 | 32 | 0 | 103 | 1.7167 | 0 | #DIV/0! | #DIV/0! | 0.01776 | 0.018353
|  | 2 | 32 | 0 | 103.1667 | 1.7194 | 0 | #DIV/0! | #DIV/0! | 0.017505 | 0.018142
|  | 2 | 32 | 0 | 103.3333 | 1.7222 | 0 | #DIV/0! | #DIV/0! | 0.017254 | 0.017934
|  | 2 | 32 | 0 | 103.5 | 1.725 | 0 | #DIV/0! | #DIV/0! | 0.017007 | 0.017728
|  | 2 | 32 | 0 | 103.6667 | 1.7278 | 0 | #DIV/0! | #DIV/0! | 0.016763 | 0.017524
|  | 2 | 32 | 0 | 103.8333 | 1.7306 | 0 | #DIV/0! | #DIV/0! | 0.016523 | 0.017323
|  | 2 | 32 | 0 | 104 | 1.7333 | 0 | #DIV/0! | #DIV/0! | 0.016286 | 0.017124
|  | 2 | 32 | 0 | 104.1667 | 1.7361 | 0 | #DIV/0! | #DIV/0! | 0.016053 | 0.016927
|  | 2 | 32 | 0 | 104.3333 | 1.7389 | 0 | #DIV/0! | #DIV/0! | 0.015822 | 0.016733
|  | 2 | 32 | 0 | 104.5 | 1.7417 | 0 | #DIV/0! | #DIV/0! | 0.015596 | 0.016541
|  | 2 | 32 | 0 | 104.6667 | 1.7444 | 0 | #DIV/0! | #DIV/0! | 0.015372 | 0.016351
|  | 2 | 32 | 0 | 104.8333 | 1.7472 | 0 | #DIV/0! | #DIV/0! | 0.015152 | 0.016163
|  | 2 | 32 | 0 | 105 | 1.75 | 0 | #DIV/0! | #DIV/0! | 0.014934 | 0.015977
|  | 2 | 32 | 0 | 105.1667 | 1.7528 | 0 | #DIV/0! | #DIV/0! | 0.01472 | 0.015794
|  | 2 | 32 | 0 | 105.3333 | 1.7556 | 0 | #DIV/0! | #DIV/0! | 0.014509 | 0.015612
|  | 2 | 32 | 0 | 105.5 | 1.7583 | 0 | #DIV/0! | #DIV/0! | 0.014301 | 0.015433
|  | 2 | 32 | 0 | 105.6667 | 1.7611 | 0 | #DIV/0! | #DIV/0! | 0.014096 | 0.015256
|  | 2 | 32 | 0 | 105.8333 | 1.7639 | 0 | #DIV/0! | #DIV/0! | 0.013894 | 0.015081
|  | 2 | 32 | 0 | 106 | 1.7667 | 0 | #DIV/0! | #DIV/0! | 0.013695 | 0.014907
|  | 2 | 32 | 0 | 106.1667 | 1.7694 | 0 | #DIV/0! | #DIV/0! | 0.013499 | 0.014736
|  | 2 | 32 | 0 | 106.3333 | 1.7722 | 0 | #DIV/0! | #DIV/0! | 0.013305 | 0.014567
|  | 2 | 32 | 0 | 106.5 | 1.775 | 0 | #DIV/0! | #DIV/0! | 0.013114 | 0.0144
|  | 2 | 32 | 0 | 106.6667 | 1.7778 | 0 | #DIV/0! | #DIV/0! | 0.012926 | 0.014234
|  | 2 | 32 | 0 | 106.8333 | 1.7806 | 0 | #DIV/0! | #DIV/0! | 0.012741 | 0.014071
|  | 2 | 32 | 0 | 107 | 1.7833 | 0 | #DIV/0! | #DIV/0! | 0.012558 | 0.013909
|  | 2 | 32 | 0 | 107.1667 | 1.7861 | 0 | #DIV/0! | #DIV/0! | 0.012378 | 0.013749
|  | 2 | 32 | 0 | 107.3333 | 1.7889 | 0 | #DIV/0! | #DIV/0! | 0.012201 | 0.013591
|  | 2 | 32 | 0 | 107.5 | 1.7917 | 0 | #DIV/0! | #DIV/0! | 0.012026 | 0.013435
|  | 2 | 32 | 0 | 107.6667 | 1.7944 | 0 | #DIV/0! | #DIV/0! | 0.011853 | 0.013281
|  | 2 | 32 | 0 | 107.8333 | 1.7972 | 0 | #DIV/0! | #DIV/0! | 0.011683 | 0.013128
|  | 2 | 32 | 0 | 108 | 1.8 | 0 | #DIV/0! | #DIV/0! | 0.011516 | 0.012978
|  | 2 | 32 | 0 | 108.1667 | 1.8028 | 0 | #DIV/0! | #DIV/0! | 0.011351 | 0.012829
|  | 2 | 32 | 0 | 108.3333 | 1.8056 | 0 | #DIV/0! | #DIV/0! | 0.011188 | 0.012681
|  | 2 | 32 | 0 | 108.5 | 1.8083 | 0 | #DIV/0! | #DIV/0! | 0.011028 | 0.012536
|  | 2 | 32 | 0 | 108.6667 | 1.8111 | 0 | #DIV/0! | #DIV/0! | 0.01087 | 0.012392
|  | 2 | 32 | 0 | 108.8333 | 1.8139 | 0 | #DIV/0! | #DIV/0! | 0.010714 | 0.012249
|  | 2 | 32 | 0 | 109 | 1.8167 | 0 | #DIV/0! | #DIV/0! | 0.01056 | 0.012109
|  | 2 | 32 | 0 | 109.1667 | 1.8194 | 0 | #DIV/0! | #DIV/0! | 0.010409 | 0.011969
|  | 2 | 32 | 0 | 109.3333 | 1.8222 | 0 | #DIV/0! | #DIV/0! | 0.01026 | 0.011832
|  | 2 | 32 | 0 | 109.5 | 1.825 | 0 | #DIV/0! | #DIV/0! | 0.010112 | 0.011696
|  | 2 | 32 | 0 | 109.6667 | 1.8278 | 0 | #DIV/0! | #DIV/0! | 0.0099675 | 0.011562
|  | 2 | 32 | 0 | 109.8333 | 1.8306 | 0 | #DIV/0! | #DIV/0! | 0.0098246 | 0.011429
|  | 2 | 32 | 0 | 110 | 1.8333 | 0 | #DIV/0! | #DIV/0! | 0.0096837 | 0.011298
|  | 1 | 32 | 0 | 110.1667 | 1.8361 | 0 | #DIV/0! | #DIV/0! | 0.0095449 | 0.011168
|  | 1 | 32 | 0 | 110.3333 | 1.8389 | 0 | #DIV/0! | #DIV/0! | 0.0094081 | 0.01104
|  | 1 | 32 | 0 | 110.5 | 1.8417 | 0 | #DIV/0! | #DIV/0! | 0.0092732 | 0.010913
|  | 1 | 32 | 0 | 110.6667 | 1.8444 | 0 | #DIV/0! | #DIV/0! | 0.0091402 | 0.010787
|  | 1 | 32 | 0 | 110.8333 | 1.8472 | 0 | #DIV/0! | #DIV/0! | 0.0090092 | 0.010664
|  | 1 | 32 | 0 | 111 | 1.85 | 0 | #DIV/0! | #DIV/0! | 0.00888 | 0.010541
|  | 1 | 32 | 0 | 111.1667 | 1.8528 | 0 | #DIV/0! | #DIV/0! | 0.0087527 | 0.01042
|  | 1 | 32 | 0 | 111.3333 | 1.8556 | 0 | #DIV/0! | #DIV/0! | 0.0086272 | 0.0103
|  | 1 | 32 | 0 | 111.5 | 1.8583 | 0 | #DIV/0! | #DIV/0! | 0.0085035 | 0.010182
|  | 1 | 32 | 0 | 111.6667 | 1.8611 | 0 | #DIV/0! | #DIV/0! | 0.0083816 | 0.010065
|  | 1 | 32 | 0 | 111.8333 | 1.8639 | 0 | #DIV/0! | #DIV/0! | 0.0082615 | 0.0099495
|  | 1 | 32 | 0 | 112 | 1.8667 | 0 | #DIV/0! | #DIV/0! | 0.008143 | 0.0098352
|  | 1 | 32 | 0 | 112.1667 | 1.8694 | 0 | #DIV/0! | #DIV/0! | 0.0080263 | 0.0097222
|  | 1 | 32 | 0 | 112.3333 | 1.8722 | 0 | #DIV/0! | #DIV/0! | 0.0079112 | 0.0096105
|  | 1 | 32 | 0 | 112.5 | 1.875 | 0 | #DIV/0! | #DIV/0! | 0.0077978 | 0.0095002
|  | 1 | 32 | 0 | 112.6667 | 1.8778 | 0 | #DIV/0! | #DIV/0! | 0.007686 | 0.009391
|  | 1 | 32 | 0 | 112.8333 | 1.8806 | 0 | #DIV/0! | #DIV/0! | 0.0075758 | 0.0092832
|  | 1 | 32 | 0 | 113 | 1.8833 | 0 | #DIV/0! | #DIV/0! | 0.0074672 | 0.0091765
|  | 1 | 32 | 0 | 113.1667 | 1.8861 | 0 | #DIV/0! | #DIV/0! | 0.0073601 | 0.0090711
|  | 1 | 32 | 0 | 113.3333 | 1.8889 | 0 | #DIV/0! | #DIV/0! | 0.0072546 | 0.008967
|  | 1 | 32 | 0 | 113.5 | 1.8917 | 0 | #DIV/0! | #DIV/0! | 0.0071506 | 0.008864
|  | 1 | 32 | 0 | 113.6667 | 1.8944 | 0 | #DIV/0! | #DIV/0! | 0.0070481 | 0.0087621
|  | 1 | 32 | 0 | 113.8333 | 1.8972 | 0 | #DIV/0! | #DIV/0! | 0.006947 | 0.0086615
|  | 1 | 32 | 0 | 114 | 1.9 | 0 | #DIV/0! | #DIV/0! | 0.0068474 | 0.008562
|  | 1 | 32 | 0 | 114.1667 | 1.9028 | 0 | #DIV/0! | #DIV/0! | 0.0067493 | 0.0084637
|  | 1 | 32 | 0 | 114.3333 | 1.9056 | 0 | #DIV/0! | #DIV/0! | 0.0066525 | 0.0083665
|  | 1 | 32 | 0 | 114.5 | 1.9083 | 0 | #DIV/0! | #DIV/0! | 0.0065571 | 0.0082704
|  | 1 | 32 | 0 | 114.6667 | 1.9111 | 0 | #DIV/0! | #DIV/0! | 0.0064631 | 0.0081754
|  | 1 | 32 | 0 | 114.8333 | 1.9139 | 0 | #DIV/0! | #DIV/0! | 0.0063705 | 0.0080815
|  | 1 | 32 | 0 | 115 | 1.9167 | 0 | #DIV/0! | #DIV/0! | 0.0062791 | 0.0079886
|  | 1 | 32 | 0 | 115.1667 | 1.9194 | 0 | #DIV/0! | #DIV/0! | 0.0061891 | 0.0078969
|  | 1 | 32 | 0 | 115.3333 | 1.9222 | 0 | #DIV/0! | #DIV/0! | 0.0061004 | 0.0078062
|  | 1 | 32 | 0 | 115.5 | 1.925 | 0 | #DIV/0! | #DIV/0! | 0.0060129 | 0.0077165
|  | 1 | 32 | 0 | 115.6667 | 1.9278 | 0 | #DIV/0! | #DIV/0! | 0.0059267 | 0.0076279
|  | 1 | 32 | 0 | 115.8333 | 1.9306 | 0 | #DIV/0! | #DIV/0! | 0.0058417 | 0.0075403
|  | 1 | 32 | 0 | 116 | 1.9333 | 0 | #DIV/0! | #DIV/0! | 0.005758 | 0.0074537
|  | 1 | 32 | 0 | 116.1667 | 1.9361 | 0 | #DIV/0! | #DIV/0! | 0.0056754 | 0.0073681
|  | 1 | 32 | 0 | 116.3333 | 1.9389 | 0 | #DIV/0! | #DIV/0! | 0.0055941 | 0.0072834
|  | 1 | 32 | 0 | 116.5 | 1.9417 | 0 | #DIV/0! | #DIV/0! | 0.0055139 | 0.0071998
|  | 1 | 32 | 0 | 116.6667 | 1.9444 | 0 | #DIV/0! | #DIV/0! | 0.0054348 | 0.0071171
|  | 1 | 32 | 0 | 116.8333 | 1.9472 | 0 | #DIV/0! | #DIV/0! | 0.0053569 | 0.0070353
|  | 1 | 32 | 0 | 117 | 1.95 | 0 | #DIV/0! | #DIV/0! | 0.0052801 | 0.0069545
|  | 1 | 32 | 0 | 117.1667 | 1.9528 | 0 | #DIV/0! | #DIV/0! | 0.0052044 | 0.0068746
|  | 1 | 32 | 0 | 117.3333 | 1.9556 | 0 | #DIV/0! | #DIV/0! | 0.0051298 | 0.0067957
|  | 1 | 32 | 0 | 117.5 | 1.9583 | 0 | #DIV/0! | #DIV/0! | 0.0050562 | 0.0067176
|  | 1 | 32 | 0 | 117.6667 | 1.9611 | 0 | #DIV/0! | #DIV/0! | 0.0049837 | 0.0066405
|  | 1 | 32 | 0 | 117.8333 | 1.9639 | 0 | #DIV/0! | #DIV/0! | 0.0049123 | 0.0065642
|  | 1 | 32 | 0 | 118 | 1.9667 | 0 | #DIV/0! | #DIV/0! | 0.0048419 | 0.0064888
|  | 1 | 32 | 0 | 118.1667 | 1.9694 | 0 | #DIV/0! | #DIV/0! | 0.0047725 | 0.0064143
|  | 1 | 32 | 0 | 118.3333 | 1.9722 | 0 | #DIV/0! | #DIV/0! | 0.004704 | 0.0063406
|  | 1 | 32 | 0 | 118.5 | 1.975 | 0 | #DIV/0! | #DIV/0! | 0.0046366 | 0.0062678
|  | 1 | 32 | 0 | 118.6667 | 1.9778 | 0 | #DIV/0! | #DIV/0! | 0.0045701 | 0.0061958
|  | 1 | 32 | 0 | 118.8333 | 1.9806 | 0 | #DIV/0! | #DIV/0! | 0.0045046 | 0.0061246
|  | 1 | 32 | 0 | 119 | 1.9833 | 0 | #DIV/0! | #DIV/0! | 0.00444 | 0.0060543
|  | 1 | 32 | 0 | 119.1667 | 1.9861 | 0 | #DIV/0! | #DIV/0! | 0.0043764 | 0.0059847
|  | 1 | 32 | 0 | 119.3333 | 1.9889 | 0 | #DIV/0! | #DIV/0! | 0.0043136 | 0.005916
|  | 1 | 32 | 0 | 119.5 | 1.9917 | 0 | #DIV/0! | #DIV/0! | 0.0042518 | 0.005848
|  | 1 | 32 | 0 | 119.6667 | 1.9944 | 0 | #DIV/0! | #DIV/0! | 0.0041908 | 0.0057809
|  | 1 | 32 | 0 | 119.8333 | 1.9972 | 0 | #DIV/0! | #DIV/0! | 0.0041307 | 0.0057145
|  | 0.5 | 32 | 0 | 120 | 2 | 0 | #DIV/0! | #DIV/0! | 0.0040715 | 0.0056488
|  | 0.5 | 32 | 0 | 120.1667 | 2.0028 | 0 | #DIV/0! | #DIV/0! | 0.0040131 | 0.0055839
|  | 0.5 | 32 | 0 | 120.3333 | 2.0056 | 0 | #DIV/0! | #DIV/0! | 0.0039556 | 0.0055198
|  | 0.5 | 32 | 0 | 120.5 | 2.0083 | 0 | #DIV/0! | #DIV/0! | 0.0038989 | 0.0054564
|  | 0.5 | 32 | 0 | 120.6667 | 2.0111 | 0 | #DIV/0! | #DIV/0! | 0.003843 | 0.0053937
|  | 0.5 | 32 | 0 | 120.8333 | 2.0139 | 0 | #DIV/0! | #DIV/0! | 0.0037879 | 0.0053318
|  | 0.5 | 32 | 0 | 121 | 2.0167 | 0 | #DIV/0! | #DIV/0! | 0.0037336 | 0.0052705
|  | 0.5 | 32 | 0 | 121.1667 | 2.0194 | 0 | #DIV/0! | #DIV/0! | 0.0036801 | 0.00521
|  | 0.5 | 32 | 0 | 121.3333 | 2.0222 | 0 | #DIV/0! | #DIV/0! | 0.0036273 | 0.0051502
|  | 0.5 | 32 | 0 | 121.5 | 2.025 | 0 | #DIV/0! | #DIV/0! | 0.0035753 | 0.005091
|  | 0.5 | 32 | 0 | 121.6667 | 2.0278 | 0 | #DIV/0! | #DIV/0! | 0.003524 | 0.0050325
|  | 0.5 | 32 | 0 | 121.8333 | 2.0306 | 0 | #DIV/0! | #DIV/0! | 0.0034735 | 0.0049747
|  | 0.5 | 32 | 0 | 122 | 2.0333 | 0 | #DIV/0! | #DIV/0! | 0.0034237 | 0.0049176
|  | 0.5 | 32 | 0 | 122.1667 | 2.0361 | 0 | #DIV/0! | #DIV/0! | 0.0033746 | 0.0048611
|  | 0.5 | 32 | 0 | 122.3333 | 2.0389 | 0 | #DIV/0! | #DIV/0! | 0.0033263 | 0.0048053
|  | 0.5 | 32 | 0 | 122.5 | 2.0417 | 0 | #DIV/0! | #DIV/0! | 0.0032786 | 0.0047501
|  | 0.5 | 32 | 0 | 122.6667 | 2.0444 | 0 | #DIV/0! | #DIV/0! | 0.0032316 | 0.0046955
|  | 0.5 | 32 | 0 | 122.8333 | 2.0472 | 0 | #DIV/0! | #DIV/0! | 0.0031852 | 0.0046416
|  | 0.5 | 32 | 0 | 123 | 2.05 | 0 | #DIV/0! | #DIV/0! | 0.0031396 | 0.0045883
|  | 0.5 | 32 | 0 | 123.1667 | 2.0528 | 0 | #DIV/0! | #DIV/0! | 0.0030946 | 0.0045356
|  | 0.5 | 32 | 0 | 123.3333 | 2.0556 | 0 | #DIV/0! | #DIV/0! | 0.0030502 | 0.0044835
|  | 0.5 | 32 | 0 | 123.5 | 2.0583 | 0 | #DIV/0! | #DIV/0! | 0.0030065 | 0.004432
|  | 0.5 | 32 | 0 | 123.6667 | 2.0611 | 0 | #DIV/0! | #DIV/0! | 0.0029634 | 0.0043811
|  | 0.5 | 32 | 0 | 123.8333 | 2.0639 | 0 | #DIV/0! | #DIV/0! | 0.0029209 | 0.0043308
|  | 0.5 | 32 | 0 | 124 | 2.0667 | 0 | #DIV/0! | #DIV/0! | 0.002879 | 0.004281
|  | 0.5 | 32 | 0 | 124.1667 | 2.0694 | 0 | #DIV/0! | #DIV/0! | 0.0028377 | 0.0042318
|  | 0.5 | 32 | 0 | 124.3333 | 2.0722 | 0 | #DIV/0! | #DIV/0! | 0.002797 | 0.0041832
|  | 0.5 | 32 | 0 | 124.5 | 2.075 | 0 | #DIV/0! | #DIV/0! | 0.0027569 | 0.0041352
|  | 0.5 | 32 | 0 | 124.6667 | 2.0778 | 0 | #DIV/0! | #DIV/0! | 0.0027174 | 0.0040877
|  | 0.5 | 32 | 0 | 124.8333 | 2.0806 | 0 | #DIV/0! | #DIV/0! | 0.0026784 | 0.0040407
|  | 0.5 | 32 | 0 | 125 | 2.0833 | 0 | #DIV/0! | #DIV/0! | 0.00264 | 0.0039943
|  | 0.5 | 32 | 0 | 125.1667 | 2.0861 | 0 | #DIV/0! | #DIV/0! | 0.0026022 | 0.0039484
|  | 0.5 | 32 | 0 | 125.3333 | 2.0889 | 0 | #DIV/0! | #DIV/0! | 0.0025649 | 0.0039031
|  | 0.5 | 32 | 0 | 125.5 | 2.0917 | 0 | #DIV/0! | #DIV/0! | 0.0025281 | 0.0038583
|  | 0.5 | 32 | 0 | 125.6667 | 2.0944 | 0 | #DIV/0! | #DIV/0! | 0.0024919 | 0.0038139
|  | 0.5 | 32 | 0 | 125.8333 | 2.0972 | 0 | #DIV/0! | #DIV/0! | 0.0024561 | 0.0037701
|  | 0.5 | 32 | 0 | 126 | 2.1 | 0 | #DIV/0! | #DIV/0! | 0.0024209 | 0.0037268
Choose Flow
Pattern
Choose Weight
𝐶_𝑝 (𝑛)=(𝑇_𝑠𝑎𝑚𝑝𝑙𝑒∙𝐶∙𝑄 ̇)/𝑉_𝑑 +𝐺∙𝐶_𝑝 (𝑛−1)

## Vasopressin (3)
Weight Table |  | Tsamp(h) |  | Flow Table |  |  | Thalf 1.1 min Step 5 min | Thalf 2 min Step 5 min | Thalf 4 min Step 5 min | Thalf 8 min Step 5 min | Thalf 35 min Step 5 min
4.57 |  | 0.0027778 |  | 3 min |  |  | Clevidipine | Nitroglycerin | Norepinephrine | Epinephrine | Vasopressin
18.31 |  |  |  | 5 min |  | C concentration | 1096.4912 | 1000 | 32 | 20 | 1.75
73 |  |  |  | 10 min |  | units | nmol/mL | mg/mL | mcg/mL | mcg/mL | U/mL
1 |  |  |  | step |  | Vd(L/kg) | 0.2 | 3.3 | 8.8 | 0.6 | 0.13863
wt index |  |  |  | flow index |  | Vd(L) | 14.6 | 240.9 | 642.4 | 43.8 | 10.1199
3 |  |  |  | 2 |  | CL(L/h) | 547.5 |  |  |  | 17.3485
73 | kg | 73 kg |  | Q' Pump |  | t-1/2 (min) -> | 1.109 | 2 | 4 | 8 | 35
Table of flow patterns |  |  |  | ml/h |  | G -> | 0.90108 | 0.94387 | 0.97153 | 0.98566 | 0.9967
|  |  |  | selected | Time | Time
3 min | 5 min | 10 min | full step | 5 min | mins | hours | Cp (nmol/L) | Cp(mg/L) | Cp(mcg/L) | Cp(mcg/L) | Cp(U/L)
0.5 | 0.5 | 0.5 | 32 | 0.5 | 0 | 0 | 0 | 0 | 0 | 0 | 0
0.5 | 0.5 | 0.5 | 32 | 0.5 | 0.16667 | 0.0027778 | 0.050437 | 0.47619 | 0.002381 | 0.0006342 | 0.00024017
0.5 | 0.5 | 0.5 | 32 | 0.5 | 0.33333 | 0.0055556 | 0.050437 | 0.95081 | 0.0047541 | 0.0012593 | 0.00047956
0.5 | 0.5 | 0.5 | 32 | 0.5 | 0.5 | 0.0083333 | 0.050437 | 1.4239 | 0.0071193 | 0.0018754 | 0.00071815
0.5 | 0.5 | 0.5 | 32 | 0.5 | 0.66667 | 0.011111 | 0.050437 | 1.8954 | 0.0094768 | 0.0024827 | 0.00095596
0.5 | 0.5 | 0.5 | 32 | 0.5 | 0.83333 | 0.013889 | 0.050437 | 2.3653 | 0.011827 | 0.0030814 | 0.001193
0.5 | 0.5 | 0.5 | 32 | 0.5 | 1 | 0.016667 | 0.050437 | 2.8337 | 0.014169 | 0.0036714 | 0.0014292
0.5 | 0.5 | 0.5 | 32 | 0.5 | 1.1667 | 0.019444 | 0.050437 | 3.3006 | 0.016503 | 0.0042529 | 0.0016647
0.5 | 0.5 | 0.5 | 32 | 0.5 | 1.3333 | 0.022222 | 0.050437 | 3.7659 | 0.018829 | 0.0048262 | 0.0018994
0.5 | 0.5 | 0.5 | 32 | 0.5 | 1.5 | 0.025 | 0.050437 | 4.2297 | 0.021148 | 0.0053912 | 0.0021333
0.5 | 0.5 | 0.5 | 32 | 0.5 | 1.6667 | 0.027778 | 0.050437 | 4.6919 | 0.02346 | 0.0059481 | 0.0023664
0.5 | 0.5 | 0.5 | 32 | 0.5 | 1.8333 | 0.030556 | 0.050437 | 5.1526 | 0.025763 | 0.006497 | 0.0025988
0.5 | 0.5 | 0.5 | 32 | 0.5 | 2 | 0.033333 | 0.050437 | 5.6118 | 0.028059 | 0.007038 | 0.0028304
0.5 | 0.5 | 0.5 | 32 | 0.5 | 2.1667 | 0.036111 | 0.050437 | 6.0695 | 0.030348 | 0.0075713 | 0.0030613
0.5 | 0.5 | 0.5 | 32 | 0.5 | 2.3333 | 0.038889 | 0.050437 | 6.5257 | 0.032629 | 0.008097 | 0.0032914
0.5 | 0.5 | 0.5 | 32 | 0.5 | 2.5 | 0.041667 | 0.050437 | 6.9804 | 0.034902 | 0.0086151 | 0.0035207
0.5 | 0.5 | 0.5 | 32 | 0.5 | 2.6667 | 0.044444 | 0.050437 | 7.4336 | 0.037168 | 0.0091258 | 0.0037493
0.5 | 0.5 | 0.5 | 32 | 0.5 | 2.8333 | 0.047222 | 0.050437 | 7.8853 | 0.039427 | 0.0096291 | 0.0039771
0.5 | 0.5 | 0.5 | 32 | 0.5 | 3 | 0.05 | 0.050437 | 8.3355 | 0.041678 | 0.010125 | 0.0042042
0.5 | 0.5 | 0.5 | 32 | 0.5 | 3.1667 | 0.052778 | 0.050437 | 8.7842 | 0.043921 | 0.010614 | 0.0044305
0.5 | 0.5 | 0.5 | 32 | 0.5 | 3.3333 | 0.055556 | 0.050437 | 9.2315 | 0.046157 | 0.011096 | 0.0046561
0.5 | 0.5 | 0.5 | 32 | 0.5 | 3.5 | 0.058333 | 0.050437 | 9.6773 | 0.048386 | 0.011571 | 0.0048809
0.5 | 0.5 | 0.5 | 32 | 0.5 | 3.6667 | 0.061111 | 0.050437 | 10.1216 | 0.050608 | 0.01204 | 0.005105
0.5 | 0.5 | 0.5 | 32 | 0.5 | 3.8333 | 0.063889 | 0.050437 | 10.5644 | 0.052822 | 0.012501 | 0.0053283
0.5 | 0.5 | 0.5 | 32 | 0.5 | 4 | 0.066667 | 0.050437 | 11.0058 | 0.055029 | 0.012956 | 0.0055509
0.5 | 0.5 | 0.5 | 32 | 0.5 | 4.1667 | 0.069444 | 0.050437 | 11.4457 | 0.057228 | 0.013405 | 0.0057728
0.5 | 0.5 | 0.5 | 32 | 0.5 | 4.3333 | 0.072222 | 0.050437 | 11.8842 | 0.059421 | 0.013847 | 0.005994
0.5 | 0.5 | 0.5 | 32 | 0.5 | 4.5 | 0.075 | 0.050437 | 12.3212 | 0.061606 | 0.014282 | 0.0062144
0.5 | 0.5 | 0.5 | 32 | 0.5 | 4.6667 | 0.077778 | 0.050437 | 12.7568 | 0.063784 | 0.014712 | 0.0064341
0.5 | 0.5 | 0.5 | 32 | 0.5 | 4.8333 | 0.080556 | 0.050437 | 13.1909 | 0.065955 | 0.015135 | 0.0066531
0.5 | 0.5 | 0.5 | 32 | 0.5 | 5 | 0.083333 | 0.050437 | 13.6237 | 0.068118 | 0.015552 | 0.0068713
0.5 | 0.5 | 0.5 | 32 | 0.5 | 5.1667 | 0.086111 | 0.050437 | 14.055 | 0.070275 | 0.015964 | 0.0070889
0.5 | 0.5 | 0.5 | 32 | 0.5 | 5.3333 | 0.088889 | 0.050437 | 14.4848 | 0.072424 | 0.016369 | 0.0073057
0.5 | 0.5 | 0.5 | 32 | 0.5 | 5.5 | 0.091667 | 0.050437 | 14.9133 | 0.074566 | 0.016768 | 0.0075218
0.5 | 0.5 | 0.5 | 32 | 0.5 | 5.6667 | 0.094444 | 0.050437 | 15.3403 | 0.076702 | 0.017162 | 0.0077372
0.5 | 0.5 | 0.5 | 32 | 0.5 | 5.8333 | 0.097222 | 0.050437 | 15.766 | 0.07883 | 0.01755 | 0.0079518
0.5 | 0.5 | 0.5 | 32 | 0.5 | 6 | 0.1 | 0.050437 | 16.1902 | 0.080951 | 0.017933 | 0.0081658
0.5 | 0.5 | 0.5 | 32 | 0.5 | 6.1667 | 0.10278 | 0.050437 | 16.6131 | 0.083065 | 0.01831 | 0.0083791
0.5 | 0.5 | 0.5 | 32 | 0.5 | 6.3333 | 0.10556 | 0.050437 | 17.0345 | 0.085173 | 0.018682 | 0.0085916
0.5 | 0.5 | 0.5 | 32 | 0.5 | 6.5 | 0.10833 | 0.050437 | 17.4546 | 0.087273 | 0.019048 | 0.0088035
0.5 | 0.5 | 0.5 | 32 | 0.5 | 6.6667 | 0.11111 | 0.050437 | 17.8732 | 0.089366 | 0.019409 | 0.0090147
0.5 | 0.5 | 0.5 | 32 | 0.5 | 6.8333 | 0.11389 | 0.050437 | 18.2905 | 0.091453 | 0.019765 | 0.0092251
0.5 | 0.5 | 0.5 | 32 | 0.5 | 7 | 0.11667 | 0.050437 | 18.7064 | 0.093532 | 0.020116 | 0.0094349
0.5 | 0.5 | 0.5 | 32 | 0.5 | 7.1667 | 0.11944 | 0.050437 | 19.121 | 0.095605 | 0.020462 | 0.009644
0.5 | 0.5 | 0.5 | 32 | 0.5 | 7.3333 | 0.12222 | 0.050437 | 19.5342 | 0.097671 | 0.020803 | 0.0098524
0.5 | 0.5 | 0.5 | 32 | 0.5 | 7.5 | 0.125 | 0.050437 | 19.946 | 0.09973 | 0.021139 | 0.01006
0.5 | 0.5 | 0.5 | 32 | 0.5 | 7.6667 | 0.12778 | 0.050437 | 20.3565 | 0.10178 | 0.02147 | 0.010267
0.5 | 0.5 | 0.5 | 32 | 0.5 | 7.8333 | 0.13056 | 0.050437 | 20.7656 | 0.10383 | 0.021796 | 0.010473
0.5 | 0.5 | 0.5 | 32 | 0.5 | 8 | 0.13333 | 0.050437 | 21.1733 | 0.10587 | 0.022118 | 0.010679
0.5 | 0.5 | 0.5 | 32 | 0.5 | 8.1667 | 0.13611 | 0.050437 | 21.5797 | 0.1079 | 0.022435 | 0.010884
0.5 | 0.5 | 0.5 | 32 | 0.5 | 8.3333 | 0.13889 | 0.050437 | 21.9848 | 0.10992 | 0.022747 | 0.011088
0.5 | 0.5 | 0.5 | 32 | 0.5 | 8.5 | 0.14167 | 0.050437 | 22.3886 | 0.11194 | 0.023055 | 0.011292
0.5 | 0.5 | 0.5 | 32 | 0.5 | 8.6667 | 0.14444 | 0.050437 | 22.791 | 0.11395 | 0.023359 | 0.011495
0.5 | 0.5 | 0.5 | 32 | 0.5 | 8.8333 | 0.14722 | 0.050437 | 23.1921 | 0.11596 | 0.023658 | 0.011697
0.5 | 0.5 | 0.5 | 32 | 0.5 | 9 | 0.15 | 0.050437 | 23.5918 | 0.11796 | 0.023953 | 0.011899
0.5 | 0.5 | 0.5 | 32 | 0.5 | 9.1667 | 0.15278 | 0.050437 | 23.9903 | 0.11995 | 0.024244 | 0.0121
0.5 | 0.5 | 0.5 | 32 | 0.5 | 9.3333 | 0.15556 | 0.050437 | 24.3874 | 0.12194 | 0.024531 | 0.0123
0.5 | 0.5 | 0.5 | 32 | 0.5 | 9.5 | 0.15833 | 0.050437 | 24.7833 | 0.12392 | 0.024813 | 0.0125
0.5 | 0.5 | 0.5 | 32 | 0.5 | 9.6667 | 0.16111 | 0.050437 | 25.1778 | 0.12589 | 0.025092 | 0.012699
0.5 | 0.5 | 0.5 | 32 | 0.5 | 9.8333 | 0.16389 | 0.050437 | 25.571 | 0.12786 | 0.025366 | 0.012897
1 | 1 | 1 | 32 | 1 | 10 | 0.16667 | 0.10087 | 13.2196 | 0.1322 | 0.026271 | 0.013335
1 | 1 | 1 | 32 | 1 | 10.1667 | 0.16944 | 0.10087 | 13.6522 | 0.13652 | 0.027163 | 0.013771
1 | 1 | 1 | 32 | 1 | 10.3333 | 0.17222 | 0.10087 | 14.0834 | 0.14083 | 0.028042 | 0.014206
1 | 1 | 1 | 32 | 1 | 10.5 | 0.175 | 0.10087 | 14.5132 | 0.14513 | 0.028908 | 0.01464
1 | 1 | 1 | 32 | 1 | 10.6667 | 0.17778 | 0.10087 | 14.9415 | 0.14942 | 0.029762 | 0.015072
1 | 1 | 1 | 32 | 1 | 10.8333 | 0.18056 | 0.10087 | 15.3685 | 0.15368 | 0.030604 | 0.015503
1 | 1 | 1 | 32 | 1 | 11 | 0.18333 | 0.10087 | 15.794 | 0.15794 | 0.031433 | 0.015932
1 | 1 | 1 | 32 | 1 | 11.1667 | 0.18611 | 0.10087 | 16.2182 | 0.16218 | 0.032251 | 0.01636
1 | 1 | 1 | 32 | 1 | 11.3333 | 0.18889 | 0.10087 | 16.6409 | 0.16641 | 0.033057 | 0.016786
1 | 1 | 1 | 32 | 1 | 11.5 | 0.19167 | 0.10087 | 17.0623 | 0.17062 | 0.033852 | 0.017211
1 | 1 | 1 | 32 | 1 | 11.6667 | 0.19444 | 0.10087 | 17.4823 | 0.17482 | 0.034635 | 0.017635
1 | 1 | 1 | 32 | 1 | 11.8333 | 0.19722 | 0.10087 | 17.9008 | 0.17901 | 0.035406 | 0.018057
1 | 1 | 1 | 32 | 1 | 12 | 0.2 | 0.10087 | 18.318 | 0.18318 | 0.036167 | 0.018478
1 | 1 | 1 | 32 | 1 | 12.1667 | 0.20278 | 0.10087 | 18.7339 | 0.18734 | 0.036917 | 0.018897
1 | 1 | 1 | 32 | 1 | 12.3333 | 0.20556 | 0.10087 | 19.1483 | 0.19148 | 0.037656 | 0.019316
1 | 1 | 1 | 32 | 1 | 12.5 | 0.20833 | 0.10087 | 19.5614 | 0.19561 | 0.038385 | 0.019732
1 | 1 | 1 | 32 | 1 | 12.6667 | 0.21111 | 0.10087 | 19.9731 | 0.19973 | 0.039103 | 0.020148
1 | 1 | 1 | 32 | 1 | 12.8333 | 0.21389 | 0.10087 | 20.3835 | 0.20384 | 0.039811 | 0.020562
1 | 1 | 1 | 32 | 1 | 13 | 0.21667 | 0.10087 | 20.7925 | 0.20793 | 0.040508 | 0.020974
2 | 1 | 1 | 32 | 1 | 13.1667 | 0.21944 | 0.10087 | 21.2002 | 0.212 | 0.041196 | 0.021385
2 | 1 | 1 | 32 | 1 | 13.3333 | 0.22222 | 0.10087 | 21.6065 | 0.21607 | 0.041874 | 0.021795
2 | 1 | 1 | 32 | 1 | 13.5 | 0.225 | 0.10087 | 22.0115 | 0.22012 | 0.042542 | 0.022204
2 | 1 | 1 | 32 | 1 | 13.6667 | 0.22778 | 0.10087 | 22.4152 | 0.22415 | 0.0432 | 0.022611
2 | 1 | 1 | 32 | 1 | 13.8333 | 0.23056 | 0.10087 | 22.8175 | 0.22818 | 0.043849 | 0.023017
2 | 1 | 1 | 32 | 1 | 14 | 0.23333 | 0.10087 | 23.2185 | 0.23219 | 0.044489 | 0.023421
2 | 1 | 1 | 32 | 1 | 14.1667 | 0.23611 | 0.10087 | 23.6182 | 0.23618 | 0.04512 | 0.023824
2 | 1 | 1 | 32 | 1 | 14.3333 | 0.23889 | 0.10087 | 24.0166 | 0.24017 | 0.045741 | 0.024226
2 | 1 | 1 | 32 | 1 | 14.5 | 0.24167 | 0.10087 | 24.4136 | 0.24414 | 0.046354 | 0.024627
2 | 1 | 1 | 32 | 1 | 14.6667 | 0.24444 | 0.10087 | 24.8094 | 0.24809 | 0.046957 | 0.025026
2 | 1 | 1 | 32 | 1 | 14.8333 | 0.24722 | 0.10087 | 25.2038 | 0.25204 | 0.047553 | 0.025424
2 | 2 | 1 | 32 | 2 | 15 | 0.25 | 0.20175 | 13.0366 | 0.26073 | 0.049408 | 0.026301
2 | 2 | 1 | 32 | 2 | 15.1667 | 0.25278 | 0.20175 | 13.4698 | 0.2694 | 0.051236 | 0.027175
2 | 2 | 1 | 32 | 2 | 15.3333 | 0.25556 | 0.20175 | 13.9016 | 0.27803 | 0.053038 | 0.028046
2 | 2 | 1 | 32 | 2 | 15.5 | 0.25833 | 0.20175 | 14.332 | 0.28664 | 0.054815 | 0.028914
2 | 2 | 1 | 32 | 2 | 15.6667 | 0.26111 | 0.20175 | 14.7609 | 0.29522 | 0.056566 | 0.02978
2 | 2 | 1 | 32 | 2 | 15.8333 | 0.26389 | 0.20175 | 15.1885 | 0.30377 | 0.058291 | 0.030642
2 | 2 | 1 | 32 | 2 | 16 | 0.26667 | 0.20175 | 15.6146 | 0.31229 | 0.059993 | 0.031502
4 | 2 | 1 | 32 | 2 | 16.1667 | 0.26944 | 0.20175 | 16.0394 | 0.32079 | 0.061669 | 0.032359
4 | 2 | 1 | 32 | 2 | 16.3333 | 0.27222 | 0.20175 | 16.4627 | 0.32925 | 0.063322 | 0.033213
4 | 2 | 1 | 32 | 2 | 16.5 | 0.275 | 0.20175 | 16.8846 | 0.33769 | 0.064951 | 0.034064
4 | 2 | 1 | 32 | 2 | 16.6667 | 0.27778 | 0.20175 | 17.3052 | 0.3461 | 0.066556 | 0.034913
4 | 2 | 1 | 32 | 2 | 16.8333 | 0.28056 | 0.20175 | 17.7244 | 0.35449 | 0.068139 | 0.035758
4 | 2 | 1 | 32 | 2 | 17 | 0.28333 | 0.20175 | 18.1421 | 0.36284 | 0.069699 | 0.036601
4 | 2 | 1 | 32 | 2 | 17.1667 | 0.28611 | 0.20175 | 18.5586 | 0.37117 | 0.071236 | 0.037441
4 | 2 | 1 | 32 | 2 | 17.3333 | 0.28889 | 0.20175 | 18.9736 | 0.37947 | 0.072752 | 0.038279
4 | 2 | 1 | 32 | 2 | 17.5 | 0.29167 | 0.20175 | 19.3873 | 0.38775 | 0.074246 | 0.039113
4 | 2 | 1 | 32 | 2 | 17.6667 | 0.29444 | 0.20175 | 19.7996 | 0.39599 | 0.075718 | 0.039945
4 | 2 | 1 | 32 | 2 | 17.8333 | 0.29722 | 0.20175 | 20.2105 | 0.40421 | 0.077169 | 0.040774
4 | 2 | 1 | 32 | 2 | 18 | 0.3 | 0.20175 | 20.6201 | 0.4124 | 0.0786 | 0.0416
4 | 2 | 1 | 32 | 2 | 18.1667 | 0.30278 | 0.20175 | 21.0283 | 0.42057 | 0.08001 | 0.042424
4 | 2 | 1 | 32 | 2 | 18.3333 | 0.30556 | 0.20175 | 21.4352 | 0.4287 | 0.081399 | 0.043245
4 | 2 | 1 | 32 | 2 | 18.5 | 0.30833 | 0.20175 | 21.8408 | 0.43682 | 0.082769 | 0.044063
4 | 2 | 1 | 32 | 2 | 18.6667 | 0.31111 | 0.20175 | 22.245 | 0.4449 | 0.084119 | 0.044879
4 | 2 | 1 | 32 | 2 | 18.8333 | 0.31389 | 0.20175 | 22.6479 | 0.45296 | 0.08545 | 0.045691
4 | 2 | 1 | 32 | 2 | 19 | 0.31667 | 0.20175 | 23.0495 | 0.46099 | 0.086762 | 0.046502
8 | 2 | 1 | 32 | 2 | 19.1667 | 0.31944 | 0.20175 | 23.4497 | 0.46899 | 0.088055 | 0.047309
8 | 2 | 1 | 32 | 2 | 19.3333 | 0.32222 | 0.20175 | 23.8486 | 0.47697 | 0.089329 | 0.048114
8 | 2 | 1 | 32 | 2 | 19.5 | 0.325 | 0.20175 | 24.2462 | 0.48492 | 0.090585 | 0.048916
8 | 2 | 1 | 32 | 2 | 19.6667 | 0.32778 | 0.20175 | 24.6425 | 0.49285 | 0.091823 | 0.049715
8 | 2 | 1 | 32 | 2 | 19.8333 | 0.33056 | 0.20175 | 25.0375 | 0.50075 | 0.093043 | 0.050512
8 | 4 | 1 | 32 | 4 | 20 | 0.33333 | 0.40349 | 12.9537 | 0.51815 | 0.096783 | 0.052267
8 | 4 | 2 | 32 | 4 | 20.1667 | 0.33611 | 0.40349 | 13.3872 | 0.53549 | 0.10047 | 0.054016
8 | 4 | 2 | 32 | 4 | 20.3333 | 0.33889 | 0.40349 | 13.8193 | 0.55277 | 0.1041 | 0.05576
8 | 4 | 2 | 32 | 4 | 20.5 | 0.34167 | 0.40349 | 14.2499 | 0.57 | 0.10768 | 0.057497
8 | 4 | 2 | 32 | 4 | 20.6667 | 0.34444 | 0.40349 | 14.6792 | 0.58717 | 0.11121 | 0.059229
8 | 4 | 2 | 32 | 4 | 20.8333 | 0.34722 | 0.40349 | 15.107 | 0.60428 | 0.11469 | 0.060956
8 | 4 | 2 | 32 | 4 | 21 | 0.35 | 0.40349 | 15.5334 | 0.62134 | 0.11812 | 0.062676
8 | 4 | 2 | 32 | 4 | 21.1667 | 0.35278 | 0.40349 | 15.9584 | 0.63834 | 0.1215 | 0.064391
8 | 4 | 2 | 32 | 4 | 21.3333 | 0.35556 | 0.40349 | 16.382 | 0.65528 | 0.12483 | 0.0661
8 | 4 | 2 | 32 | 4 | 21.5 | 0.35833 | 0.40349 | 16.8042 | 0.67217 | 0.12812 | 0.067804
8 | 4 | 2 | 32 | 4 | 21.6667 | 0.36111 | 0.40349 | 17.225 | 0.689 | 0.13135 | 0.069502
8 | 4 | 2 | 32 | 4 | 21.8333 | 0.36389 | 0.40349 | 17.6444 | 0.70578 | 0.13454 | 0.071194
8 | 4 | 2 | 32 | 4 | 22 | 0.36667 | 0.40349 | 18.0625 | 0.7225 | 0.13769 | 0.072881
16 | 4 | 2 | 32 | 4 | 22.1667 | 0.36944 | 0.40349 | 18.4792 | 0.73917 | 0.14079 | 0.074562
16 | 4 | 2 | 32 | 4 | 22.3333 | 0.37222 | 0.40349 | 18.8945 | 0.75578 | 0.14384 | 0.076238
16 | 4 | 2 | 32 | 4 | 22.5 | 0.375 | 0.40349 | 19.3084 | 0.77234 | 0.14685 | 0.077908
16 | 4 | 2 | 32 | 4 | 22.6667 | 0.37778 | 0.40349 | 19.7209 | 0.78884 | 0.14982 | 0.079573
16 | 4 | 2 | 32 | 4 | 22.8333 | 0.38056 | 0.40349 | 20.1322 | 0.80529 | 0.15275 | 0.081232
16 | 4 | 2 | 32 | 4 | 23 | 0.38333 | 0.40349 | 20.542 | 0.82168 | 0.15563 | 0.082886
16 | 4 | 2 | 32 | 4 | 23.1667 | 0.38611 | 0.40349 | 20.9505 | 0.83802 | 0.15847 | 0.084534
16 | 4 | 2 | 32 | 4 | 23.3333 | 0.38889 | 0.40349 | 21.3577 | 0.85431 | 0.16128 | 0.086177
16 | 4 | 2 | 32 | 4 | 23.5 | 0.39167 | 0.40349 | 21.7635 | 0.87054 | 0.16404 | 0.087814
16 | 4 | 2 | 32 | 4 | 23.6667 | 0.39444 | 0.40349 | 22.1679 | 0.88672 | 0.16676 | 0.089446
16 | 4 | 2 | 32 | 4 | 23.8333 | 0.39722 | 0.40349 | 22.5711 | 0.90284 | 0.16944 | 0.091073
16 | 4 | 2 | 32 | 4 | 24 | 0.4 | 0.40349 | 22.9729 | 0.91892 | 0.17209 | 0.092694
16 | 4 | 2 | 32 | 4 | 24.1667 | 0.40278 | 0.40349 | 23.3734 | 0.93494 | 0.17469 | 0.09431
16 | 4 | 2 | 32 | 4 | 24.3333 | 0.40556 | 0.40349 | 23.7726 | 0.9509 | 0.17726 | 0.095921
16 | 4 | 2 | 32 | 4 | 24.5 | 0.40833 | 0.40349 | 24.1704 | 0.96682 | 0.17979 | 0.097526
16 | 4 | 2 | 32 | 4 | 24.6667 | 0.41111 | 0.40349 | 24.5669 | 0.98268 | 0.18229 | 0.099126
16 | 4 | 2 | 32 | 4 | 24.8333 | 0.41389 | 0.40349 | 24.9622 | 0.99849 | 0.18475 | 0.10072
16 | 4 | 2 | 32 | 4 | 25 | 0.41667 | 0.40349 | 25.3561 | 1.0142 | 0.18717 | 0.10231
32 | 4 | 2 | 32 | 4 | 25.1667 | 0.41944 | 0.40349 | 25.7488 | 1.03 | 0.18956 | 0.10389
32 | 8 | 2 | 32 | 8 | 25.3333 | 0.42222 | 0.80699 | 13.3081 | 1.0647 | 0.19699 | 0.10739
32 | 8 | 2 | 32 | 8 | 25.5 | 0.425 | 0.80699 | 13.7405 | 1.0992 | 0.20432 | 0.11088
32 | 8 | 2 | 32 | 8 | 25.6667 | 0.42778 | 0.80699 | 14.1714 | 1.1337 | 0.21153 | 0.11436
32 | 8 | 2 | 32 | 8 | 25.8333 | 0.43056 | 0.80699 | 14.6009 | 1.1681 | 0.21865 | 0.11783
32 | 8 | 2 | 32 | 8 | 26 | 0.43333 | 0.80699 | 15.029 | 1.2023 | 0.22566 | 0.12128
32 | 8 | 2 | 32 | 8 | 26.1667 | 0.43611 | 0.80699 | 15.4556 | 1.2365 | 0.23257 | 0.12472
32 | 8 | 2 | 32 | 8 | 26.3333 | 0.43889 | 0.80699 | 15.8809 | 1.2705 | 0.23939 | 0.12816
32 | 8 | 2 | 32 | 8 | 26.5 | 0.44167 | 0.80699 | 16.3047 | 1.3044 | 0.2461 | 0.13158
32 | 8 | 2 | 32 | 8 | 26.6667 | 0.44444 | 0.80699 | 16.7272 | 1.3382 | 0.25272 | 0.13499
32 | 8 | 2 | 32 | 8 | 26.8333 | 0.44722 | 0.80699 | 17.1483 | 1.3719 | 0.25924 | 0.13838
32 | 8 | 2 | 32 | 8 | 27 | 0.45 | 0.80699 | 17.568 | 1.4054 | 0.26567 | 0.14177
32 | 8 | 2 | 32 | 8 | 27.1667 | 0.45278 | 0.80699 | 17.9863 | 1.4389 | 0.27201 | 0.14515
32 | 8 | 2 | 32 | 8 | 27.3333 | 0.45556 | 0.80699 | 18.4032 | 1.4723 | 0.27826 | 0.14851
32 | 8 | 2 | 32 | 8 | 27.5 | 0.45833 | 0.80699 | 18.8187 | 1.5055 | 0.28442 | 0.15186
32 | 8 | 2 | 32 | 8 | 27.6667 | 0.46111 | 0.80699 | 19.2329 | 1.5386 | 0.29049 | 0.15521
32 | 8 | 2 | 32 | 8 | 27.8333 | 0.46389 | 0.80699 | 19.6457 | 1.5717 | 0.29647 | 0.15854
32 | 8 | 2 | 32 | 8 | 28 | 0.46667 | 0.80699 | 20.0572 | 1.6046 | 0.30237 | 0.16186
16 | 8 | 2 | 32 | 8 | 28.1667 | 0.46944 | 0.80699 | 20.4673 | 1.6374 | 0.30818 | 0.16517
16 | 8 | 2 | 32 | 8 | 28.3333 | 0.47222 | 0.80699 | 20.876 | 1.6701 | 0.31391 | 0.16847
16 | 8 | 2 | 32 | 8 | 28.5 | 0.475 | 0.80699 | 21.2834 | 1.7027 | 0.31955 | 0.17175
16 | 8 | 2 | 32 | 8 | 28.6667 | 0.47778 | 0.80699 | 21.6895 | 1.7352 | 0.32512 | 0.17503
16 | 8 | 2 | 32 | 8 | 28.8333 | 0.48056 | 0.80699 | 22.0942 | 1.7675 | 0.33061 | 0.1783
16 | 8 | 2 | 32 | 8 | 29 | 0.48333 | 0.80699 | 22.4976 | 1.7998 | 0.33601 | 0.18155
16 | 8 | 2 | 32 | 8 | 29.1667 | 0.48611 | 0.80699 | 22.8996 | 1.832 | 0.34134 | 0.1848
16 | 8 | 2 | 32 | 8 | 29.3333 | 0.48889 | 0.80699 | 23.3004 | 1.864 | 0.3466 | 0.18803
16 | 8 | 2 | 32 | 8 | 29.5 | 0.49167 | 0.80699 | 23.6998 | 1.896 | 0.35177 | 0.19125
16 | 8 | 2 | 32 | 8 | 29.6667 | 0.49444 | 0.80699 | 24.0979 | 1.9278 | 0.35688 | 0.19447
16 | 8 | 2 | 32 | 8 | 29.8333 | 0.49722 | 0.80699 | 24.4946 | 1.9596 | 0.36191 | 0.19767
16 | 8 | 2 | 32 | 8 | 30 | 0.5 | 0.80699 | 24.8901 | 1.9912 | 0.36687 | 0.20086
16 | 16 | 4 | 32 | 16 | 30.1667 | 0.50278 | 1.614 | 12.8802 | 2.0608 | 0.3819 | 0.20788
16 | 16 | 4 | 32 | 16 | 30.3333 | 0.50556 | 1.614 | 13.314 | 2.1302 | 0.39672 | 0.21488
16 | 16 | 4 | 32 | 16 | 30.5 | 0.50833 | 1.614 | 13.7463 | 2.1994 | 0.41133 | 0.22186
16 | 16 | 4 | 32 | 16 | 30.6667 | 0.51111 | 1.614 | 14.1772 | 2.2684 | 0.42572 | 0.22882
16 | 16 | 4 | 32 | 16 | 30.8333 | 0.51389 | 1.614 | 14.6067 | 2.3371 | 0.43992 | 0.23575
16 | 16 | 4 | 32 | 16 | 31 | 0.51667 | 1.614 | 15.0347 | 2.4056 | 0.4539 | 0.24266
8 | 16 | 4 | 32 | 16 | 31.1667 | 0.51944 | 1.614 | 15.4614 | 2.4738 | 0.46769 | 0.24954
8 | 16 | 4 | 32 | 16 | 31.3333 | 0.52222 | 1.614 | 15.8866 | 2.5419 | 0.48128 | 0.25641
8 | 16 | 4 | 32 | 16 | 31.5 | 0.525 | 1.614 | 16.3105 | 2.6097 | 0.49467 | 0.26325
8 | 16 | 4 | 32 | 16 | 31.6667 | 0.52778 | 1.614 | 16.7329 | 2.6773 | 0.50788 | 0.27006
8 | 16 | 4 | 32 | 16 | 31.8333 | 0.53056 | 1.614 | 17.1539 | 2.7446 | 0.52089 | 0.27686
8 | 16 | 4 | 32 | 16 | 32 | 0.53333 | 1.614 | 17.5736 | 2.8118 | 0.53371 | 0.28363
8 | 16 | 4 | 32 | 16 | 32.1667 | 0.53611 | 1.614 | 17.9919 | 2.8787 | 0.54636 | 0.29038
8 | 16 | 4 | 32 | 16 | 32.3333 | 0.53889 | 1.614 | 18.4088 | 2.9454 | 0.55882 | 0.29711
8 | 16 | 4 | 32 | 16 | 32.5 | 0.54167 | 1.614 | 18.8243 | 3.0119 | 0.5711 | 0.30382
8 | 16 | 4 | 32 | 16 | 32.6667 | 0.54444 | 1.614 | 19.2385 | 3.0782 | 0.58321 | 0.3105
8 | 16 | 4 | 32 | 16 | 32.8333 | 0.54722 | 1.614 | 19.6513 | 3.1442 | 0.59514 | 0.31717
8 | 16 | 4 | 32 | 16 | 33 | 0.55 | 1.614 | 20.0627 | 3.21 | 0.6069 | 0.32381
8 | 16 | 4 | 32 | 16 | 33.1667 | 0.55278 | 1.614 | 20.4728 | 3.2756 | 0.6185 | 0.33043
8 | 16 | 4 | 32 | 16 | 33.3333 | 0.55556 | 1.614 | 20.8815 | 3.341 | 0.62992 | 0.33702
8 | 16 | 4 | 32 | 16 | 33.5 | 0.55833 | 1.614 | 21.2889 | 3.4062 | 0.64119 | 0.3436
8 | 16 | 4 | 32 | 16 | 33.6667 | 0.56111 | 1.614 | 21.6949 | 3.4712 | 0.65229 | 0.35015
4 | 16 | 4 | 32 | 16 | 33.8333 | 0.56389 | 1.614 | 22.0996 | 3.5359 | 0.66323 | 0.35668
4 | 16 | 4 | 32 | 16 | 34 | 0.56667 | 1.614 | 22.503 | 3.6005 | 0.67402 | 0.36319
4 | 16 | 4 | 32 | 16 | 34.1667 | 0.56944 | 1.614 | 22.905 | 3.6648 | 0.68465 | 0.36968
4 | 16 | 4 | 32 | 16 | 34.3333 | 0.57222 | 1.614 | 23.3058 | 3.7289 | 0.69513 | 0.37615
4 | 16 | 4 | 32 | 16 | 34.5 | 0.575 | 1.614 | 23.7051 | 3.7928 | 0.70545 | 0.38259
4 | 16 | 4 | 32 | 16 | 34.6667 | 0.57778 | 1.614 | 24.1032 | 3.8565 | 0.71563 | 0.38902
4 | 16 | 4 | 32 | 16 | 34.8333 | 0.58056 | 1.614 | 24.5 | 3.92 | 0.72567 | 0.39542
4 | 16 | 4 | 32 | 16 | 35 | 0.58333 | 1.614 | 24.8954 | 3.9833 | 0.73556 | 0.40181
4 | 32 | 4 | 32 | 32 | 35.1667 | 0.58611 | 3.2279 | 12.8829 | 4.1225 | 0.7656 | 0.41585
4 | 32 | 4 | 32 | 32 | 35.3333 | 0.58889 | 3.2279 | 13.3166 | 4.2613 | 0.79521 | 0.42985
4 | 32 | 4 | 32 | 32 | 35.5 | 0.59167 | 3.2279 | 13.7489 | 4.3997 | 0.8244 | 0.44381
4 | 32 | 4 | 32 | 32 | 35.6667 | 0.59444 | 3.2279 | 14.1798 | 4.5375 | 0.85317 | 0.45772
4 | 32 | 4 | 32 | 32 | 35.8333 | 0.59722 | 3.2279 | 14.6093 | 4.675 | 0.88153 | 0.47158
4 | 32 | 4 | 32 | 32 | 36 | 0.6 | 3.2279 | 15.0373 | 4.8119 | 0.90948 | 0.4854
4 | 32 | 4 | 32 | 32 | 36.1667 | 0.60278 | 3.2279 | 15.464 | 4.9485 | 0.93703 | 0.49917
4 | 32 | 4 | 32 | 32 | 36.3333 | 0.60556 | 3.2279 | 15.8892 | 5.0845 | 0.96418 | 0.5129
4 | 32 | 4 | 32 | 32 | 36.5 | 0.60833 | 3.2279 | 16.313 | 5.2202 | 0.99095 | 0.52658
4 | 32 | 4 | 32 | 32 | 36.6667 | 0.61111 | 3.2279 | 16.7355 | 5.3554 | 1.0173 | 0.54021
2 | 32 | 4 | 32 | 32 | 36.8333 | 0.61389 | 3.2279 | 17.1565 | 5.4901 | 1.0433 | 0.5538
2 | 32 | 4 | 32 | 32 | 37 | 0.61667 | 3.2279 | 17.5762 | 5.6244 | 1.069 | 0.56735
2 | 32 | 4 | 32 | 32 | 37.1667 | 0.61944 | 3.2279 | 17.9944 | 5.7582 | 1.0942 | 0.58085
2 | 32 | 4 | 32 | 32 | 37.3333 | 0.62222 | 3.2279 | 18.4113 | 5.8916 | 1.1191 | 0.59431
2 | 32 | 4 | 32 | 32 | 37.5 | 0.625 | 3.2279 | 18.8269 | 6.0246 | 1.1437 | 0.60772
2 | 32 | 4 | 32 | 32 | 37.6667 | 0.62778 | 3.2279 | 19.241 | 6.1571 | 1.1679 | 0.62109
2 | 32 | 4 | 32 | 32 | 37.8333 | 0.63056 | 3.2279 | 19.6538 | 6.2892 | 1.1917 | 0.63441
2 | 32 | 4 | 32 | 32 | 38 | 0.63333 | 3.2279 | 20.0652 | 6.4209 | 1.2152 | 0.64769
2 | 32 | 4 | 32 | 32 | 38.1667 | 0.63611 | 3.2279 | 20.4753 | 6.5521 | 1.2384 | 0.66093
2 | 32 | 4 | 32 | 32 | 38.3333 | 0.63889 | 3.2279 | 20.884 | 6.6829 | 1.2612 | 0.67413
2 | 32 | 4 | 32 | 32 | 38.5 | 0.64167 | 3.2279 | 21.2914 | 6.8132 | 1.2837 | 0.68727
2 | 32 | 4 | 32 | 32 | 38.6667 | 0.64444 | 3.2279 | 21.6974 | 6.9432 | 1.3059 | 0.70038
2 | 32 | 4 | 32 | 32 | 38.8333 | 0.64722 | 3.2279 | 22.1021 | 7.0727 | 1.3278 | 0.71344
2 | 32 | 4 | 32 | 32 | 39 | 0.65 | 3.2279 | 22.5055 | 7.2017 | 1.3493 | 0.72646
2 | 32 | 4 | 32 | 32 | 39.1667 | 0.65278 | 3.2279 | 22.9075 | 7.3304 | 1.3706 | 0.73944
2 | 32 | 4 | 32 | 32 | 39.3333 | 0.65556 | 3.2279 | 23.3082 | 7.4586 | 1.3915 | 0.75238
2 | 32 | 4 | 32 | 32 | 39.5 | 0.65833 | 3.2279 | 23.7076 | 7.5864 | 1.4121 | 0.76527
2 | 32 | 4 | 32 | 32 | 39.6667 | 0.66111 | 3.2279 | 24.1057 | 7.7138 | 1.4325 | 0.77812
1 | 32 | 4 | 32 | 32 | 39.8333 | 0.66389 | 3.2279 | 24.5024 | 7.8408 | 1.4525 | 0.79092
1 | 32 | 4 | 32 | 32 | 40 | 0.66667 | 3.2279 | 24.8979 | 7.9673 | 1.4723 | 0.80369
1 | 16 | 8 | 32 | 16 | 40.1667 | 0.66944 | 1.614 | 50.1078 | 8.0172 | 1.4715 | 0.80873
1 | 16 | 8 | 32 | 16 | 40.3333 | 0.67222 | 1.614 | 50.4189 | 8.067 | 1.4707 | 0.81375
1 | 16 | 8 | 32 | 16 | 40.5 | 0.675 | 1.614 | 50.7289 | 8.1166 | 1.4699 | 0.81875
1 | 16 | 8 | 32 | 16 | 40.6667 | 0.67778 | 1.614 | 51.038 | 8.1661 | 1.4691 | 0.82374
1 | 16 | 8 | 32 | 16 | 40.8333 | 0.68056 | 1.614 | 51.346 | 8.2154 | 1.4683 | 0.82871
1 | 16 | 8 | 32 | 16 | 41 | 0.68333 | 1.614 | 51.653 | 8.2645 | 1.4676 | 0.83367
1 | 16 | 8 | 32 | 16 | 41.1667 | 0.68611 | 1.614 | 51.9589 | 8.3134 | 1.4668 | 0.8386
1 | 16 | 8 | 32 | 16 | 41.3333 | 0.68889 | 1.614 | 52.2639 | 8.3622 | 1.4661 | 0.84353
1 | 16 | 8 | 32 | 16 | 41.5 | 0.69167 | 1.614 | 52.5679 | 8.4109 | 1.4654 | 0.84843
1 | 16 | 8 | 32 | 16 | 41.6667 | 0.69444 | 1.614 | 52.8708 | 8.4593 | 1.4647 | 0.85332
1 | 16 | 8 | 32 | 16 | 41.8333 | 0.69722 | 1.614 | 53.1728 | 8.5076 | 1.464 | 0.8582
1 | 16 | 8 | 32 | 16 | 42 | 0.7 | 1.614 | 53.4738 | 8.5558 | 1.4633 | 0.86305
1 | 16 | 8 | 32 | 16 | 42.1667 | 0.70278 | 1.614 | 53.7738 | 8.6038 | 1.4626 | 0.86789
1 | 16 | 8 | 32 | 16 | 42.3333 | 0.70556 | 1.614 | 54.0728 | 8.6516 | 1.4619 | 0.87272
1 | 16 | 8 | 32 | 16 | 42.5 | 0.70833 | 1.614 | 54.3708 | 8.6993 | 1.4612 | 0.87753
1 | 16 | 8 | 32 | 16 | 42.6667 | 0.71111 | 1.614 | 54.6678 | 8.7468 | 1.4606 | 0.88232
0.5 | 16 | 8 | 32 | 16 | 42.8333 | 0.71389 | 1.614 | 54.9638 | 8.7942 | 1.4599 | 0.8871
0.5 | 16 | 8 | 32 | 16 | 43 | 0.71667 | 1.614 | 55.2589 | 8.8414 | 1.4593 | 0.89186
0.5 | 16 | 8 | 32 | 16 | 43.1667 | 0.71944 | 1.614 | 55.553 | 8.8885 | 1.4587 | 0.89661
0.5 | 16 | 8 | 32 | 16 | 43.3333 | 0.72222 | 1.614 | 55.8461 | 8.9354 | 1.4581 | 0.90134
0.5 | 16 | 8 | 32 | 16 | 43.5 | 0.725 | 1.614 | 56.1383 | 8.9821 | 1.4575 | 0.90606
0.5 | 16 | 8 | 32 | 16 | 43.6667 | 0.72778 | 1.614 | 56.4295 | 9.0287 | 1.4569 | 0.91076
0.5 | 16 | 8 | 32 | 16 | 43.8333 | 0.73056 | 1.614 | 56.7197 | 9.0752 | 1.4563 | 0.91544
0.5 | 16 | 8 | 32 | 16 | 44 | 0.73333 | 1.614 | 57.009 | 9.1214 | 1.4557 | 0.92011
0.5 | 16 | 8 | 32 | 16 | 44.1667 | 0.73611 | 1.614 | 57.2973 | 9.1676 | 1.4551 | 0.92476
0.5 | 16 | 8 | 32 | 16 | 44.3333 | 0.73889 | 1.614 | 57.5847 | 9.2136 | 1.4545 | 0.9294
0.5 | 16 | 8 | 32 | 16 | 44.5 | 0.74167 | 1.614 | 57.8712 | 9.2594 | 1.454 | 0.93403
0.5 | 16 | 8 | 32 | 16 | 44.6667 | 0.74444 | 1.614 | 58.1567 | 9.3051 | 1.4534 | 0.93863
0.5 | 16 | 8 | 32 | 16 | 44.8333 | 0.74722 | 1.614 | 58.4412 | 9.3506 | 1.4529 | 0.94323
0.5 | 16 | 8 | 32 | 16 | 45 | 0.75 | 1.614 | 58.7248 | 9.396 | 1.4523 | 0.9478
0.5 | 8 | 8 | 32 | 8 | 45.1667 | 0.75278 | 0.80699 | 117.5388 | 9.4031 | 1.4417 | 0.94852
0.5 | 8 | 8 | 32 | 8 | 45.3333 | 0.75556 | 0.80699 | 117.6277 | 9.4102 | 1.4311 | 0.94924
0.5 | 8 | 8 | 32 | 8 | 45.5 | 0.75833 | 0.80699 | 117.7162 | 9.4173 | 1.4208 | 0.94995
0.5 | 8 | 8 | 32 | 8 | 45.6667 | 0.76111 | 0.80699 | 117.8045 | 9.4244 | 1.4106 | 0.95067
0.5 | 8 | 8 | 32 | 8 | 45.8333 | 0.76389 | 0.80699 | 117.8925 | 9.4314 | 1.4005 | 0.95138
0.5 | 8 | 8 | 32 | 8 | 46 | 0.76667 | 0.80699 | 117.9802 | 9.4384 | 1.3905 | 0.95208
0.5 | 8 | 8 | 32 | 8 | 46.1667 | 0.76944 | 0.80699 | 118.0676 | 9.4454 | 1.3808 | 0.95279
0.5 | 8 | 8 | 32 | 8 | 46.3333 | 0.77222 | 0.80699 | 118.1548 | 9.4524 | 1.3711 | 0.95349
0.5 | 8 | 8 | 32 | 8 | 46.5 | 0.775 | 0.80699 | 118.2416 | 9.4593 | 1.3616 | 0.95419
0.5 | 8 | 8 | 32 | 8 | 46.6667 | 0.77778 | 0.80699 | 118.3282 | 9.4663 | 1.3522 | 0.95489
0.5 | 8 | 8 | 32 | 8 | 46.8333 | 0.78056 | 0.80699 | 118.4144 | 9.4732 | 1.343 | 0.95559
0.5 | 8 | 8 | 32 | 8 | 47 | 0.78333 | 0.80699 | 118.5004 | 9.48 | 1.3339 | 0.95628
0.5 | 8 | 8 | 32 | 8 | 47.1667 | 0.78611 | 0.80699 | 118.5861 | 9.4869 | 1.3249 | 0.95697
0.5 | 8 | 8 | 32 | 8 | 47.3333 | 0.78889 | 0.80699 | 118.6715 | 9.4937 | 1.3161 | 0.95766
0.5 | 8 | 8 | 32 | 8 | 47.5 | 0.79167 | 0.80699 | 118.7567 | 9.5005 | 1.3073 | 0.95835
0.5 | 8 | 8 | 32 | 8 | 47.6667 | 0.79444 | 0.80699 | 118.8415 | 9.5073 | 1.2987 | 0.95904
0.5 | 8 | 8 | 32 | 8 | 47.8333 | 0.79722 | 0.80699 | 118.9261 | 9.5141 | 1.2903 | 0.95972
| 8 | 8 | 32 | 8 | 48 | 0.8 | 0.80699 | 119.0104 | 9.5208 | 1.2819 | 0.9604
| 8 | 8 | 32 | 8 | 48.1667 | 0.80278 | 0.80699 | 119.0944 | 9.5276 | 1.2737 | 0.96108
| 8 | 8 | 32 | 8 | 48.3333 | 0.80556 | 0.80699 | 119.1782 | 9.5343 | 1.2656 | 0.96175
| 8 | 8 | 32 | 8 | 48.5 | 0.80833 | 0.80699 | 119.2616 | 9.5409 | 1.2576 | 0.96243
| 8 | 8 | 32 | 8 | 48.6667 | 0.81111 | 0.80699 | 119.3448 | 9.5476 | 1.2497 | 0.9631
| 8 | 8 | 32 | 8 | 48.8333 | 0.81389 | 0.80699 | 119.4277 | 9.5542 | 1.2419 | 0.96377
| 8 | 8 | 32 | 8 | 49 | 0.81667 | 0.80699 | 119.5104 | 9.5608 | 1.2343 | 0.96443
| 8 | 8 | 32 | 8 | 49.1667 | 0.81944 | 0.80699 | 119.5928 | 9.5674 | 1.2267 | 0.9651
| 8 | 8 | 32 | 8 | 49.3333 | 0.82222 | 0.80699 | 119.6749 | 9.574 | 1.2193 | 0.96576
| 8 | 8 | 32 | 8 | 49.5 | 0.825 | 0.80699 | 119.7567 | 9.5805 | 1.2119 | 0.96642
| 8 | 8 | 32 | 8 | 49.6667 | 0.82778 | 0.80699 | 119.8382 | 9.5871 | 1.2047 | 0.96708
| 8 | 8 | 32 | 8 | 49.8333 | 0.83056 | 0.80699 | 119.9195 | 9.5936 | 1.1976 | 0.96774
| 8 | 8 | 32 | 8 | 50 | 0.83333 | 0.80699 | 120.0006 | 9.6 | 1.1906 | 0.96839
| 4 | 16 | 32 | 4 | 50.1667 | 0.83611 | 0.40349 | 239.6865 | 9.5875 | 1.1786 | 0.96712
| 4 | 16 | 32 | 4 | 50.3333 | 0.83889 | 0.40349 | 239.3728 | 9.5749 | 1.1667 | 0.96585
| 4 | 16 | 32 | 4 | 50.5 | 0.84167 | 0.40349 | 239.0602 | 9.5624 | 1.1551 | 0.96459
| 4 | 16 | 32 | 4 | 50.6667 | 0.84444 | 0.40349 | 238.7486 | 9.5499 | 1.1436 | 0.96334
| 4 | 16 | 32 | 4 | 50.8333 | 0.84722 | 0.40349 | 238.4381 | 9.5375 | 1.1323 | 0.96208
| 4 | 16 | 32 | 4 | 51 | 0.85 | 0.40349 | 238.1286 | 9.5251 | 1.1211 | 0.96083
| 4 | 16 | 32 | 4 | 51.1667 | 0.85278 | 0.40349 | 237.8201 | 9.5128 | 1.1101 | 0.95959
| 4 | 16 | 32 | 4 | 51.3333 | 0.85556 | 0.40349 | 237.5126 | 9.5005 | 1.0993 | 0.95835
| 4 | 16 | 32 | 4 | 51.5 | 0.85833 | 0.40349 | 237.2061 | 9.4882 | 1.0886 | 0.95711
| 4 | 16 | 32 | 4 | 51.6667 | 0.86111 | 0.40349 | 236.9006 | 9.476 | 1.0781 | 0.95588
| 4 | 16 | 32 | 4 | 51.8333 | 0.86389 | 0.40349 | 236.5962 | 9.4638 | 1.0677 | 0.95465
| 4 | 16 | 32 | 4 | 52 | 0.86667 | 0.40349 | 236.2927 | 9.4517 | 1.0574 | 0.95343
| 4 | 16 | 32 | 4 | 52.1667 | 0.86944 | 0.40349 | 235.9903 | 9.4396 | 1.0474 | 0.95221
| 4 | 16 | 32 | 4 | 52.3333 | 0.87222 | 0.40349 | 235.6888 | 9.4276 | 1.0374 | 0.95099
| 4 | 16 | 32 | 4 | 52.5 | 0.875 | 0.40349 | 235.3883 | 9.4155 | 1.0276 | 0.94978
| 4 | 16 | 32 | 4 | 52.6667 | 0.87778 | 0.40349 | 235.0889 | 9.4036 | 1.018 | 0.94857
| 4 | 16 | 32 | 4 | 52.8333 | 0.88056 | 0.40349 | 234.7904 | 9.3916 | 1.0084 | 0.94736
| 4 | 16 | 32 | 4 | 53 | 0.88333 | 0.40349 | 234.4929 | 9.3797 | 0.99905 | 0.94616
| 4 | 16 | 32 | 4 | 53.1667 | 0.88611 | 0.40349 | 234.1963 | 9.3679 | 0.9898 | 0.94497
| 4 | 16 | 32 | 4 | 53.3333 | 0.88889 | 0.40349 | 233.9008 | 9.356 | 0.98069 | 0.94377
| 4 | 16 | 32 | 4 | 53.5 | 0.89167 | 0.40349 | 233.6062 | 9.3442 | 0.9717 | 0.94259
| 4 | 16 | 32 | 4 | 53.6667 | 0.89444 | 0.40349 | 233.3126 | 9.3325 | 0.96284 | 0.9414
| 4 | 16 | 32 | 4 | 53.8333 | 0.89722 | 0.40349 | 233.02 | 9.3208 | 0.95411 | 0.94022
| 4 | 16 | 32 | 4 | 54 | 0.9 | 0.40349 | 232.7283 | 9.3091 | 0.94551 | 0.93904
| 4 | 16 | 32 | 4 | 54.1667 | 0.90278 | 0.40349 | 232.4376 | 9.2975 | 0.93703 | 0.93787
| 4 | 16 | 32 | 4 | 54.3333 | 0.90556 | 0.40349 | 232.1478 | 9.2859 | 0.92866 | 0.9367
| 4 | 16 | 32 | 4 | 54.5 | 0.90833 | 0.40349 | 231.8591 | 9.2744 | 0.92042 | 0.93554
| 4 | 16 | 32 | 4 | 54.6667 | 0.91111 | 0.40349 | 231.5712 | 9.2628 | 0.9123 | 0.93437
| 4 | 16 | 32 | 4 | 54.8333 | 0.91389 | 0.40349 | 231.2843 | 9.2514 | 0.9043 | 0.93322
| 4 | 16 | 32 | 4 | 55 | 0.91667 | 0.40349 | 230.9984 | 9.2399 | 0.8964 | 0.93206
| 4 | 16 | 32 | 4 | 55.1667 | 0.91944 | 0.40349 | 230.7133 | 9.2285 | 0.88863 | 0.93091
| 2 | 16 | 32 | 2 | 55.3333 | 0.92222 | 0.20175 | 460.3824 | 9.2076 | 0.87842 | 0.92881
| 2 | 16 | 32 | 2 | 55.5 | 0.925 | 0.20175 | 459.3415 | 9.1868 | 0.86837 | 0.92671
| 2 | 16 | 32 | 2 | 55.6667 | 0.92778 | 0.20175 | 458.304 | 9.1661 | 0.85845 | 0.92461
| 2 | 16 | 32 | 2 | 55.8333 | 0.93056 | 0.20175 | 457.27 | 9.1454 | 0.84868 | 0.92253
| 2 | 16 | 32 | 2 | 56 | 0.93333 | 0.20175 | 456.2393 | 9.1248 | 0.83905 | 0.92045
| 2 | 16 | 32 | 2 | 56.1667 | 0.93611 | 0.20175 | 455.2121 | 9.1042 | 0.82956 | 0.91838
| 2 | 16 | 32 | 2 | 56.3333 | 0.93889 | 0.20175 | 454.1883 | 9.0838 | 0.8202 | 0.91631
| 2 | 16 | 32 | 2 | 56.5 | 0.94167 | 0.20175 | 453.1678 | 9.0634 | 0.81098 | 0.91425
| 2 | 16 | 32 | 2 | 56.6667 | 0.94444 | 0.20175 | 452.1507 | 9.043 | 0.80189 | 0.9122
| 2 | 16 | 32 | 2 | 56.8333 | 0.94722 | 0.20175 | 451.1369 | 9.0227 | 0.79293 | 0.91015
| 2 | 16 | 32 | 2 | 57 | 0.95 | 0.20175 | 450.1265 | 9.0025 | 0.7841 | 0.90812
| 2 | 16 | 32 | 2 | 57.1667 | 0.95278 | 0.20175 | 449.1194 | 8.9824 | 0.7754 | 0.90608
| 2 | 16 | 32 | 2 | 57.3333 | 0.95556 | 0.20175 | 448.1156 | 8.9623 | 0.76682 | 0.90406
| 2 | 16 | 32 | 2 | 57.5 | 0.95833 | 0.20175 | 447.1151 | 8.9423 | 0.75836 | 0.90204
| 2 | 16 | 32 | 2 | 57.6667 | 0.96111 | 0.20175 | 446.118 | 8.9224 | 0.75002 | 0.90003
| 2 | 16 | 32 | 2 | 57.8333 | 0.96389 | 0.20175 | 445.1241 | 8.9025 | 0.74181 | 0.89802
| 2 | 16 | 32 | 2 | 58 | 0.96667 | 0.20175 | 444.1335 | 8.8827 | 0.73371 | 0.89602
| 2 | 16 | 32 | 2 | 58.1667 | 0.96944 | 0.20175 | 443.1461 | 8.8629 | 0.72573 | 0.89403
| 2 | 16 | 32 | 2 | 58.3333 | 0.97222 | 0.20175 | 442.162 | 8.8432 | 0.71786 | 0.89205
| 2 | 16 | 32 | 2 | 58.5 | 0.975 | 0.20175 | 441.1812 | 8.8236 | 0.7101 | 0.89007
| 2 | 16 | 32 | 2 | 58.6667 | 0.97778 | 0.20175 | 440.2036 | 8.8041 | 0.70246 | 0.8881
| 2 | 16 | 32 | 2 | 58.8333 | 0.98056 | 0.20175 | 439.2292 | 8.7846 | 0.69493 | 0.88613
| 2 | 16 | 32 | 2 | 59 | 0.98333 | 0.20175 | 438.258 | 8.7652 | 0.6875 | 0.88417
| 2 | 16 | 32 | 2 | 59.1667 | 0.98611 | 0.20175 | 437.29 | 8.7458 | 0.68018 | 0.88222
| 2 | 16 | 32 | 2 | 59.3333 | 0.98889 | 0.20175 | 436.3252 | 8.7265 | 0.67296 | 0.88027
| 2 | 16 | 32 | 2 | 59.5 | 0.99167 | 0.20175 | 435.3636 | 8.7073 | 0.66585 | 0.87833
| 2 | 16 | 32 | 2 | 59.6667 | 0.99444 | 0.20175 | 434.4052 | 8.6881 | 0.65884 | 0.8764
| 2 | 16 | 32 | 2 | 59.8333 | 0.99722 | 0.20175 | 433.4499 | 8.669 | 0.65193 | 0.87447
| 2 | 16 | 32 | 2 | 60 | 1 | 0.20175 | 432.4977 | 8.65 | 0.64512 | 0.87255
| 2 | 32 | 32 | 2 | 60.1667 | 1.0028 | 0.20175 | 431.5487 | 8.631 | 0.63841 | 0.87064
| 1 | 32 | 32 | 1 | 60.3333 | 1.0056 | 0.10087 | 860.7295 | 8.6073 | 0.63053 | 0.86825
| 1 | 32 | 32 | 1 | 60.5 | 1.0083 | 0.10087 | 858.3694 | 8.5837 | 0.62276 | 0.86587
| 1 | 32 | 32 | 1 | 60.6667 | 1.0111 | 0.10087 | 856.017 | 8.5602 | 0.6151 | 0.86349
| 1 | 32 | 32 | 1 | 60.8333 | 1.0139 | 0.10087 | 853.6724 | 8.5367 | 0.60755 | 0.86113
| 1 | 32 | 32 | 1 | 61 | 1.0167 | 0.10087 | 851.3356 | 8.5134 | 0.6001 | 0.85877
| 1 | 32 | 32 | 1 | 61.1667 | 1.0194 | 0.10087 | 849.0064 | 8.4901 | 0.59277 | 0.85642
| 1 | 32 | 32 | 1 | 61.3333 | 1.0222 | 0.10087 | 846.6849 | 8.4668 | 0.58554 | 0.85408
| 1 | 32 | 32 | 1 | 61.5 | 1.025 | 0.10087 | 844.371 | 8.4437 | 0.57841 | 0.85175
| 1 | 32 | 32 | 1 | 61.6667 | 1.0278 | 0.10087 | 842.0648 | 8.4206 | 0.57139 | 0.84942
| 1 | 32 | 32 | 1 | 61.8333 | 1.0306 | 0.10087 | 839.7661 | 8.3977 | 0.56447 | 0.8471
| 1 | 32 | 32 | 1 | 62 | 1.0333 | 0.10087 | 837.4751 | 8.3748 | 0.55764 | 0.84479
| 1 | 32 | 32 | 1 | 62.1667 | 1.0361 | 0.10087 | 835.1916 | 8.3519 | 0.55091 | 0.84249
| 1 | 32 | 32 | 1 | 62.3333 | 1.0389 | 0.10087 | 832.9156 | 8.3292 | 0.54428 | 0.84019
| 1 | 32 | 32 | 1 | 62.5 | 1.0417 | 0.10087 | 830.6471 | 8.3065 | 0.53775 | 0.8379
| 1 | 32 | 32 | 1 | 62.6667 | 1.0444 | 0.10087 | 828.3861 | 8.2839 | 0.53131 | 0.83562
| 1 | 32 | 32 | 1 | 62.8333 | 1.0472 | 0.10087 | 826.1326 | 8.2613 | 0.52496 | 0.83335
| 1 | 32 | 32 | 1 | 63 | 1.05 | 0.10087 | 823.8864 | 8.2389 | 0.5187 | 0.83108
| 1 | 32 | 32 | 1 | 63.1667 | 1.0528 | 0.10087 | 821.6477 | 8.2165 | 0.51253 | 0.82882
| 1 | 32 | 32 | 1 | 63.3333 | 1.0556 | 0.10087 | 819.4163 | 8.1942 | 0.50645 | 0.82657
| 1 | 32 | 32 | 1 | 63.5 | 1.0583 | 0.10087 | 817.1923 | 8.1719 | 0.50046 | 0.82433
| 1 | 32 | 32 | 1 | 63.6667 | 1.0611 | 0.10087 | 814.9757 | 8.1498 | 0.49456 | 0.82209
| 1 | 32 | 32 | 1 | 63.8333 | 1.0639 | 0.10087 | 812.7663 | 8.1277 | 0.48873 | 0.81986
| 1 | 32 | 32 | 1 | 64 | 1.0667 | 0.10087 | 810.5642 | 8.1056 | 0.48299 | 0.81764
| 1 | 32 | 32 | 1 | 64.1667 | 1.0694 | 0.10087 | 808.3694 | 8.0837 | 0.47734 | 0.81543
| 1 | 32 | 32 | 1 | 64.3333 | 1.0722 | 0.10087 | 806.1818 | 8.0618 | 0.47176 | 0.81322
| 1 | 32 | 32 | 1 | 64.5 | 1.075 | 0.10087 | 804.0014 | 8.04 | 0.46627 | 0.81102
| 1 | 32 | 32 | 1 | 64.6667 | 1.0778 | 0.10087 | 801.8282 | 8.0183 | 0.46085 | 0.80883
| 1 | 32 | 32 | 1 | 64.8333 | 1.0806 | 0.10087 | 799.6622 | 7.9966 | 0.45551 | 0.80665
| 1 | 32 | 32 | 1 | 65 | 1.0833 | 0.10087 | 797.5033 | 7.975 | 0.45025 | 0.80447
| 1 | 32 | 32 | 1 | 65.1667 | 1.0861 | 0.10087 | 795.3515 | 7.9535 | 0.44506 | 0.8023
| 0.5 | 32 | 32 | 0.5 | 65.3333 | 1.0889 | 0.050437 | 1585.9374 | 7.9297 | 0.43932 | 0.79989
| 0.5 | 32 | 32 | 0.5 | 65.5 | 1.0917 | 0.050437 | 1581.1875 | 7.9059 | 0.43365 | 0.7975
| 0.5 | 32 | 32 | 0.5 | 65.6667 | 1.0944 | 0.050437 | 1576.4532 | 7.8823 | 0.42807 | 0.79511
| 0.5 | 32 | 32 | 0.5 | 65.8333 | 1.0972 | 0.050437 | 1571.7346 | 7.8587 | 0.42257 | 0.79273
| 0.5 | 32 | 32 | 0.5 | 66 | 1.1 | 0.050437 | 1567.0315 | 7.8352 | 0.41714 | 0.79036
| 0.5 | 32 | 32 | 0.5 | 66.1667 | 1.1028 | 0.050437 | 1562.3439 | 7.8117 | 0.4118 | 0.78799
| 0.5 | 32 | 32 | 0.5 | 66.3333 | 1.1056 | 0.050437 | 1557.6718 | 7.7884 | 0.40653 | 0.78564
| 0.5 | 32 | 32 | 0.5 | 66.5 | 1.1083 | 0.050437 | 1553.0151 | 7.7651 | 0.40133 | 0.78329
| 0.5 | 32 | 32 | 0.5 | 66.6667 | 1.1111 | 0.050437 | 1548.3737 | 7.7419 | 0.39621 | 0.78095
| 0.5 | 32 | 32 | 0.5 | 66.8333 | 1.1139 | 0.050437 | 1543.7476 | 7.7187 | 0.39117 | 0.77862
| 0.5 | 32 | 32 | 0.5 | 67 | 1.1167 | 0.050437 | 1539.1367 | 7.6957 | 0.38619 | 0.77629
| 0.5 | 32 | 32 | 0.5 | 67.1667 | 1.1194 | 0.050437 | 1534.541 | 7.6727 | 0.38129 | 0.77397
| 0.5 | 32 | 32 | 0.5 | 67.3333 | 1.1222 | 0.050437 | 1529.9605 | 7.6498 | 0.37646 | 0.77166
| 0.5 | 32 | 32 | 0.5 | 67.5 | 1.125 | 0.050437 | 1525.3951 | 7.627 | 0.3717 | 0.76936
| 0.5 | 32 | 32 | 0.5 | 67.6667 | 1.1278 | 0.050437 | 1520.8447 | 7.6042 | 0.367 | 0.76706
| 0.5 | 32 | 32 | 0.5 | 67.8333 | 1.1306 | 0.050437 | 1516.3093 | 7.5815 | 0.36237 | 0.76478
| 0.5 | 32 | 32 | 0.5 | 68 | 1.1333 | 0.050437 | 1511.7889 | 7.5589 | 0.35781 | 0.7625
| 0.5 | 32 | 32 | 0.5 | 68.1667 | 1.1361 | 0.050437 | 1507.2833 | 7.5364 | 0.35332 | 0.76022
| 0.5 | 32 | 32 | 0.5 | 68.3333 | 1.1389 | 0.050437 | 1502.7926 | 7.514 | 0.34889 | 0.75796
| 0.5 | 32 | 32 | 0.5 | 68.5 | 1.1417 | 0.050437 | 1498.3167 | 7.4916 | 0.34452 | 0.7557
| 0.5 | 32 | 32 | 0.5 | 68.6667 | 1.1444 | 0.050437 | 1493.8556 | 7.4693 | 0.34021 | 0.75345
| 0.5 | 32 | 32 | 0.5 | 68.8333 | 1.1472 | 0.050437 | 1489.4091 | 7.447 | 0.33597 | 0.75121
| 0.5 | 32 | 32 | 0.5 | 69 | 1.15 | 0.050437 | 1484.9773 | 7.4249 | 0.33179 | 0.74897
| 0.5 | 32 | 32 | 0.5 | 69.1667 | 1.1528 | 0.050437 | 1480.5601 | 7.4028 | 0.32766 | 0.74675
| 0.5 | 32 | 32 | 0.5 | 69.3333 | 1.1556 | 0.050437 | 1476.1575 | 7.3808 | 0.3236 | 0.74452
| 0.5 | 32 | 32 | 0.5 | 69.5 | 1.1583 | 0.050437 | 1471.7694 | 7.3588 | 0.3196 | 0.74231
| 0.5 | 32 | 32 | 0.5 | 69.6667 | 1.1611 | 0.050437 | 1467.3957 | 7.337 | 0.31565 | 0.74011
| 0.5 | 32 | 32 | 0.5 | 69.8333 | 1.1639 | 0.050437 | 1463.0364 | 7.3152 | 0.31176 | 0.73791
| 0.5 | 32 | 32 | 0.5 | 70 | 1.1667 | 0.050437 | 1458.6915 | 7.2935 | 0.30792 | 0.73572
| 0.5 | 16 | 32 | 0.5 | 70.1667 | 1.1694 | 0.050437 | 1454.361 | 7.2718 | 0.30414 | 0.73353
| 0.5 | 16 | 32 | 0.5 | 70.3333 | 1.1722 | 0.050437 | 1450.0447 | 7.2502 | 0.30041 | 0.73135
| 0.5 | 16 | 32 | 0.5 | 70.5 | 1.175 | 0.050437 | 1445.7426 | 7.2287 | 0.29674 | 0.72918
|  | 16 | 32 | 0 | 70.6667 | 1.1778 | 0 | #DIV/0! | #DIV/0! | 0.29249 | 0.72678
|  | 16 | 32 | 0 | 70.8333 | 1.1806 | 0 | #DIV/0! | #DIV/0! | 0.28829 | 0.72439
|  | 16 | 32 | 0 | 71 | 1.1833 | 0 | #DIV/0! | #DIV/0! | 0.28416 | 0.722
|  | 16 | 32 | 0 | 71.1667 | 1.1861 | 0 | #DIV/0! | #DIV/0! | 0.28009 | 0.71962
|  | 16 | 32 | 0 | 71.3333 | 1.1889 | 0 | #DIV/0! | #DIV/0! | 0.27607 | 0.71725
|  | 16 | 32 | 0 | 71.5 | 1.1917 | 0 | #DIV/0! | #DIV/0! | 0.27211 | 0.71489
|  | 16 | 32 | 0 | 71.6667 | 1.1944 | 0 | #DIV/0! | #DIV/0! | 0.26821 | 0.71253
|  | 16 | 32 | 0 | 71.8333 | 1.1972 | 0 | #DIV/0! | #DIV/0! | 0.26437 | 0.71018
|  | 16 | 32 | 0 | 72 | 1.2 | 0 | #DIV/0! | #DIV/0! | 0.26058 | 0.70784
|  | 16 | 32 | 0 | 72.1667 | 1.2028 | 0 | #DIV/0! | #DIV/0! | 0.25684 | 0.70551
|  | 16 | 32 | 0 | 72.3333 | 1.2056 | 0 | #DIV/0! | #DIV/0! | 0.25316 | 0.70318
|  | 16 | 32 | 0 | 72.5 | 1.2083 | 0 | #DIV/0! | #DIV/0! | 0.24953 | 0.70087
|  | 16 | 32 | 0 | 72.6667 | 1.2111 | 0 | #DIV/0! | #DIV/0! | 0.24595 | 0.69856
|  | 16 | 32 | 0 | 72.8333 | 1.2139 | 0 | #DIV/0! | #DIV/0! | 0.24243 | 0.69626
|  | 16 | 32 | 0 | 73 | 1.2167 | 0 | #DIV/0! | #DIV/0! | 0.23895 | 0.69396
|  | 16 | 32 | 0 | 73.1667 | 1.2194 | 0 | #DIV/0! | #DIV/0! | 0.23552 | 0.69167
|  | 16 | 32 | 0 | 73.3333 | 1.2222 | 0 | #DIV/0! | #DIV/0! | 0.23215 | 0.6894
|  | 16 | 32 | 0 | 73.5 | 1.225 | 0 | #DIV/0! | #DIV/0! | 0.22882 | 0.68712
|  | 16 | 32 | 0 | 73.6667 | 1.2278 | 0 | #DIV/0! | #DIV/0! | 0.22554 | 0.68486
|  | 16 | 32 | 0 | 73.8333 | 1.2306 | 0 | #DIV/0! | #DIV/0! | 0.22231 | 0.6826
|  | 16 | 32 | 0 | 74 | 1.2333 | 0 | #DIV/0! | #DIV/0! | 0.21912 | 0.68035
|  | 16 | 32 | 0 | 74.1667 | 1.2361 | 0 | #DIV/0! | #DIV/0! | 0.21598 | 0.67811
|  | 16 | 32 | 0 | 74.3333 | 1.2389 | 0 | #DIV/0! | #DIV/0! | 0.21288 | 0.67588
|  | 16 | 32 | 0 | 74.5 | 1.2417 | 0 | #DIV/0! | #DIV/0! | 0.20983 | 0.67365
|  | 16 | 32 | 0 | 74.6667 | 1.2444 | 0 | #DIV/0! | #DIV/0! | 0.20682 | 0.67143
|  | 16 | 32 | 0 | 74.8333 | 1.2472 | 0 | #DIV/0! | #DIV/0! | 0.20385 | 0.66922
|  | 16 | 32 | 0 | 75 | 1.25 | 0 | #DIV/0! | #DIV/0! | 0.20093 | 0.66701
|  | 16 | 32 | 0 | 75.1667 | 1.2528 | 0 | #DIV/0! | #DIV/0! | 0.19805 | 0.66481
|  | 16 | 32 | 0 | 75.3333 | 1.2556 | 0 | #DIV/0! | #DIV/0! | 0.19521 | 0.66262
|  | 16 | 32 | 0 | 75.5 | 1.2583 | 0 | #DIV/0! | #DIV/0! | 0.19241 | 0.66044
|  | 16 | 32 | 0 | 75.6667 | 1.2611 | 0 | #DIV/0! | #DIV/0! | 0.18965 | 0.65826
|  | 16 | 32 | 0 | 75.8333 | 1.2639 | 0 | #DIV/0! | #DIV/0! | 0.18694 | 0.65609
|  | 16 | 32 | 0 | 76 | 1.2667 | 0 | #DIV/0! | #DIV/0! | 0.18426 | 0.65393
|  | 16 | 32 | 0 | 76.1667 | 1.2694 | 0 | #DIV/0! | #DIV/0! | 0.18161 | 0.65178
|  | 16 | 32 | 0 | 76.3333 | 1.2722 | 0 | #DIV/0! | #DIV/0! | 0.17901 | 0.64963
|  | 16 | 32 | 0 | 76.5 | 1.275 | 0 | #DIV/0! | #DIV/0! | 0.17644 | 0.64749
|  | 16 | 32 | 0 | 76.6667 | 1.2778 | 0 | #DIV/0! | #DIV/0! | 0.17391 | 0.64536
|  | 16 | 32 | 0 | 76.8333 | 1.2806 | 0 | #DIV/0! | #DIV/0! | 0.17142 | 0.64323
|  | 16 | 32 | 0 | 77 | 1.2833 | 0 | #DIV/0! | #DIV/0! | 0.16896 | 0.64111
|  | 16 | 32 | 0 | 77.1667 | 1.2861 | 0 | #DIV/0! | #DIV/0! | 0.16654 | 0.639
|  | 16 | 32 | 0 | 77.3333 | 1.2889 | 0 | #DIV/0! | #DIV/0! | 0.16415 | 0.63689
|  | 16 | 32 | 0 | 77.5 | 1.2917 | 0 | #DIV/0! | #DIV/0! | 0.1618 | 0.63479
|  | 16 | 32 | 0 | 77.6667 | 1.2944 | 0 | #DIV/0! | #DIV/0! | 0.15948 | 0.6327
|  | 16 | 32 | 0 | 77.8333 | 1.2972 | 0 | #DIV/0! | #DIV/0! | 0.15719 | 0.63062
|  | 16 | 32 | 0 | 78 | 1.3 | 0 | #DIV/0! | #DIV/0! | 0.15494 | 0.62854
|  | 16 | 32 | 0 | 78.1667 | 1.3028 | 0 | #DIV/0! | #DIV/0! | 0.15272 | 0.62647
|  | 16 | 32 | 0 | 78.3333 | 1.3056 | 0 | #DIV/0! | #DIV/0! | 0.15053 | 0.6244
|  | 16 | 32 | 0 | 78.5 | 1.3083 | 0 | #DIV/0! | #DIV/0! | 0.14837 | 0.62234
|  | 16 | 32 | 0 | 78.6667 | 1.3111 | 0 | #DIV/0! | #DIV/0! | 0.14624 | 0.62029
|  | 16 | 32 | 0 | 78.8333 | 1.3139 | 0 | #DIV/0! | #DIV/0! | 0.14415 | 0.61825
|  | 16 | 32 | 0 | 79 | 1.3167 | 0 | #DIV/0! | #DIV/0! | 0.14208 | 0.61621
|  | 16 | 32 | 0 | 79.1667 | 1.3194 | 0 | #DIV/0! | #DIV/0! | 0.14004 | 0.61418
|  | 16 | 32 | 0 | 79.3333 | 1.3222 | 0 | #DIV/0! | #DIV/0! | 0.13804 | 0.61216
|  | 16 | 32 | 0 | 79.5 | 1.325 | 0 | #DIV/0! | #DIV/0! | 0.13606 | 0.61014
|  | 16 | 32 | 0 | 79.6667 | 1.3278 | 0 | #DIV/0! | #DIV/0! | 0.13411 | 0.60813
|  | 16 | 32 | 0 | 79.8333 | 1.3306 | 0 | #DIV/0! | #DIV/0! | 0.13218 | 0.60613
|  | 16 | 32 | 0 | 80 | 1.3333 | 0 | #DIV/0! | #DIV/0! | 0.13029 | 0.60413
|  | 8 | 32 | 0 | 80.1667 | 1.3361 | 0 | #DIV/0! | #DIV/0! | 0.12842 | 0.60214
|  | 8 | 32 | 0 | 80.3333 | 1.3389 | 0 | #DIV/0! | #DIV/0! | 0.12658 | 0.60015
|  | 8 | 32 | 0 | 80.5 | 1.3417 | 0 | #DIV/0! | #DIV/0! | 0.12476 | 0.59818
|  | 8 | 32 | 0 | 80.6667 | 1.3444 | 0 | #DIV/0! | #DIV/0! | 0.12298 | 0.5962
|  | 8 | 32 | 0 | 80.8333 | 1.3472 | 0 | #DIV/0! | #DIV/0! | 0.12121 | 0.59424
|  | 8 | 32 | 0 | 81 | 1.35 | 0 | #DIV/0! | #DIV/0! | 0.11947 | 0.59228
|  | 8 | 32 | 0 | 81.1667 | 1.3528 | 0 | #DIV/0! | #DIV/0! | 0.11776 | 0.59033
|  | 8 | 32 | 0 | 81.3333 | 1.3556 | 0 | #DIV/0! | #DIV/0! | 0.11607 | 0.58838
|  | 8 | 32 | 0 | 81.5 | 1.3583 | 0 | #DIV/0! | #DIV/0! | 0.11441 | 0.58645
|  | 8 | 32 | 0 | 81.6667 | 1.3611 | 0 | #DIV/0! | #DIV/0! | 0.11277 | 0.58451
|  | 8 | 32 | 0 | 81.8333 | 1.3639 | 0 | #DIV/0! | #DIV/0! | 0.11115 | 0.58259
|  | 8 | 32 | 0 | 82 | 1.3667 | 0 | #DIV/0! | #DIV/0! | 0.10956 | 0.58067
|  | 8 | 32 | 0 | 82.1667 | 1.3694 | 0 | #DIV/0! | #DIV/0! | 0.10799 | 0.57875
|  | 8 | 32 | 0 | 82.3333 | 1.3722 | 0 | #DIV/0! | #DIV/0! | 0.10644 | 0.57685
|  | 8 | 32 | 0 | 82.5 | 1.375 | 0 | #DIV/0! | #DIV/0! | 0.10491 | 0.57495
|  | 8 | 32 | 0 | 82.6667 | 1.3778 | 0 | #DIV/0! | #DIV/0! | 0.10341 | 0.57305
|  | 8 | 32 | 0 | 82.8333 | 1.3806 | 0 | #DIV/0! | #DIV/0! | 0.10193 | 0.57116
|  | 8 | 32 | 0 | 83 | 1.3833 | 0 | #DIV/0! | #DIV/0! | 0.10047 | 0.56928
|  | 8 | 32 | 0 | 83.1667 | 1.3861 | 0 | #DIV/0! | #DIV/0! | 0.099026 | 0.56741
|  | 8 | 32 | 0 | 83.3333 | 1.3889 | 0 | #DIV/0! | #DIV/0! | 0.097606 | 0.56554
|  | 8 | 32 | 0 | 83.5 | 1.3917 | 0 | #DIV/0! | #DIV/0! | 0.096207 | 0.56367
|  | 8 | 32 | 0 | 83.6667 | 1.3944 | 0 | #DIV/0! | #DIV/0! | 0.094827 | 0.56181
|  | 8 | 32 | 0 | 83.8333 | 1.3972 | 0 | #DIV/0! | #DIV/0! | 0.093468 | 0.55996
|  | 8 | 32 | 0 | 84 | 1.4 | 0 | #DIV/0! | #DIV/0! | 0.092128 | 0.55812
|  | 8 | 32 | 0 | 84.1667 | 1.4028 | 0 | #DIV/0! | #DIV/0! | 0.090807 | 0.55628
|  | 8 | 32 | 0 | 84.3333 | 1.4056 | 0 | #DIV/0! | #DIV/0! | 0.089505 | 0.55445
|  | 8 | 32 | 0 | 84.5 | 1.4083 | 0 | #DIV/0! | #DIV/0! | 0.088222 | 0.55262
|  | 8 | 32 | 0 | 84.6667 | 1.4111 | 0 | #DIV/0! | #DIV/0! | 0.086957 | 0.5508
|  | 8 | 32 | 0 | 84.8333 | 1.4139 | 0 | #DIV/0! | #DIV/0! | 0.08571 | 0.54898
|  | 8 | 32 | 0 | 85 | 1.4167 | 0 | #DIV/0! | #DIV/0! | 0.084481 | 0.54717
|  | 8 | 32 | 0 | 85.1667 | 1.4194 | 0 | #DIV/0! | #DIV/0! | 0.08327 | 0.54537
|  | 8 | 32 | 0 | 85.3333 | 1.4222 | 0 | #DIV/0! | #DIV/0! | 0.082076 | 0.54357
|  | 8 | 32 | 0 | 85.5 | 1.425 | 0 | #DIV/0! | #DIV/0! | 0.0809 | 0.54178
|  | 8 | 32 | 0 | 85.6667 | 1.4278 | 0 | #DIV/0! | #DIV/0! | 0.07974 | 0.54
|  | 8 | 32 | 0 | 85.8333 | 1.4306 | 0 | #DIV/0! | #DIV/0! | 0.078597 | 0.53822
|  | 8 | 32 | 0 | 86 | 1.4333 | 0 | #DIV/0! | #DIV/0! | 0.07747 | 0.53644
|  | 8 | 32 | 0 | 86.1667 | 1.4361 | 0 | #DIV/0! | #DIV/0! | 0.076359 | 0.53468
|  | 8 | 32 | 0 | 86.3333 | 1.4389 | 0 | #DIV/0! | #DIV/0! | 0.075264 | 0.53291
|  | 8 | 32 | 0 | 86.5 | 1.4417 | 0 | #DIV/0! | #DIV/0! | 0.074185 | 0.53116
|  | 8 | 32 | 0 | 86.6667 | 1.4444 | 0 | #DIV/0! | #DIV/0! | 0.073122 | 0.52941
|  | 8 | 32 | 0 | 86.8333 | 1.4472 | 0 | #DIV/0! | #DIV/0! | 0.072073 | 0.52766
|  | 8 | 32 | 0 | 87 | 1.45 | 0 | #DIV/0! | #DIV/0! | 0.07104 | 0.52592
|  | 8 | 32 | 0 | 87.1667 | 1.4528 | 0 | #DIV/0! | #DIV/0! | 0.070022 | 0.52419
|  | 8 | 32 | 0 | 87.3333 | 1.4556 | 0 | #DIV/0! | #DIV/0! | 0.069018 | 0.52246
|  | 8 | 32 | 0 | 87.5 | 1.4583 | 0 | #DIV/0! | #DIV/0! | 0.068028 | 0.52074
|  | 8 | 32 | 0 | 87.6667 | 1.4611 | 0 | #DIV/0! | #DIV/0! | 0.067053 | 0.51903
|  | 8 | 32 | 0 | 87.8333 | 1.4639 | 0 | #DIV/0! | #DIV/0! | 0.066092 | 0.51732
|  | 8 | 32 | 0 | 88 | 1.4667 | 0 | #DIV/0! | #DIV/0! | 0.065144 | 0.51561
|  | 8 | 32 | 0 | 88.1667 | 1.4694 | 0 | #DIV/0! | #DIV/0! | 0.06421 | 0.51391
|  | 8 | 32 | 0 | 88.3333 | 1.4722 | 0 | #DIV/0! | #DIV/0! | 0.06329 | 0.51222
|  | 8 | 32 | 0 | 88.5 | 1.475 | 0 | #DIV/0! | #DIV/0! | 0.062382 | 0.51053
|  | 8 | 32 | 0 | 88.6667 | 1.4778 | 0 | #DIV/0! | #DIV/0! | 0.061488 | 0.50885
|  | 8 | 32 | 0 | 88.8333 | 1.4806 | 0 | #DIV/0! | #DIV/0! | 0.060606 | 0.50717
|  | 8 | 32 | 0 | 89 | 1.4833 | 0 | #DIV/0! | #DIV/0! | 0.059737 | 0.5055
|  | 8 | 32 | 0 | 89.1667 | 1.4861 | 0 | #DIV/0! | #DIV/0! | 0.058881 | 0.50383
|  | 8 | 32 | 0 | 89.3333 | 1.4889 | 0 | #DIV/0! | #DIV/0! | 0.058037 | 0.50217
|  | 8 | 32 | 0 | 89.5 | 1.4917 | 0 | #DIV/0! | #DIV/0! | 0.057205 | 0.50052
|  | 8 | 32 | 0 | 89.6667 | 1.4944 | 0 | #DIV/0! | #DIV/0! | 0.056385 | 0.49887
|  | 8 | 32 | 0 | 89.8333 | 1.4972 | 0 | #DIV/0! | #DIV/0! | 0.055576 | 0.49723
|  | 8 | 32 | 0 | 90 | 1.5 | 0 | #DIV/0! | #DIV/0! | 0.054779 | 0.49559
|  | 4 | 32 | 0 | 90.1667 | 1.5028 | 0 | #DIV/0! | #DIV/0! | 0.053994 | 0.49395
|  | 4 | 32 | 0 | 90.3333 | 1.5056 | 0 | #DIV/0! | #DIV/0! | 0.05322 | 0.49233
|  | 4 | 32 | 0 | 90.5 | 1.5083 | 0 | #DIV/0! | #DIV/0! | 0.052457 | 0.4907
|  | 4 | 32 | 0 | 90.6667 | 1.5111 | 0 | #DIV/0! | #DIV/0! | 0.051705 | 0.48909
|  | 4 | 32 | 0 | 90.8333 | 1.5139 | 0 | #DIV/0! | #DIV/0! | 0.050964 | 0.48748
|  | 4 | 32 | 0 | 91 | 1.5167 | 0 | #DIV/0! | #DIV/0! | 0.050233 | 0.48587
|  | 4 | 32 | 0 | 91.1667 | 1.5194 | 0 | #DIV/0! | #DIV/0! | 0.049513 | 0.48427
|  | 4 | 32 | 0 | 91.3333 | 1.5222 | 0 | #DIV/0! | #DIV/0! | 0.048803 | 0.48267
|  | 4 | 32 | 0 | 91.5 | 1.525 | 0 | #DIV/0! | #DIV/0! | 0.048103 | 0.48108
|  | 4 | 32 | 0 | 91.6667 | 1.5278 | 0 | #DIV/0! | #DIV/0! | 0.047414 | 0.4795
|  | 4 | 32 | 0 | 91.8333 | 1.5306 | 0 | #DIV/0! | #DIV/0! | 0.046734 | 0.47792
|  | 4 | 32 | 0 | 92 | 1.5333 | 0 | #DIV/0! | #DIV/0! | 0.046064 | 0.47634
|  | 4 | 32 | 0 | 92.1667 | 1.5361 | 0 | #DIV/0! | #DIV/0! | 0.045403 | 0.47477
|  | 4 | 32 | 0 | 92.3333 | 1.5389 | 0 | #DIV/0! | #DIV/0! | 0.044753 | 0.47321
|  | 4 | 32 | 0 | 92.5 | 1.5417 | 0 | #DIV/0! | #DIV/0! | 0.044111 | 0.47165
|  | 4 | 32 | 0 | 92.6667 | 1.5444 | 0 | #DIV/0! | #DIV/0! | 0.043478 | 0.47009
|  | 4 | 32 | 0 | 92.8333 | 1.5472 | 0 | #DIV/0! | #DIV/0! | 0.042855 | 0.46855
|  | 4 | 32 | 0 | 93 | 1.55 | 0 | #DIV/0! | #DIV/0! | 0.042241 | 0.467
|  | 4 | 32 | 0 | 93.1667 | 1.5528 | 0 | #DIV/0! | #DIV/0! | 0.041635 | 0.46546
|  | 4 | 32 | 0 | 93.3333 | 1.5556 | 0 | #DIV/0! | #DIV/0! | 0.041038 | 0.46393
|  | 4 | 32 | 0 | 93.5 | 1.5583 | 0 | #DIV/0! | #DIV/0! | 0.04045 | 0.4624
|  | 4 | 32 | 0 | 93.6667 | 1.5611 | 0 | #DIV/0! | #DIV/0! | 0.03987 | 0.46088
|  | 4 | 32 | 0 | 93.8333 | 1.5639 | 0 | #DIV/0! | #DIV/0! | 0.039298 | 0.45936
|  | 4 | 32 | 0 | 94 | 1.5667 | 0 | #DIV/0! | #DIV/0! | 0.038735 | 0.45784
|  | 4 | 32 | 0 | 94.1667 | 1.5694 | 0 | #DIV/0! | #DIV/0! | 0.03818 | 0.45634
|  | 4 | 32 | 0 | 94.3333 | 1.5722 | 0 | #DIV/0! | #DIV/0! | 0.037632 | 0.45483
|  | 4 | 32 | 0 | 94.5 | 1.575 | 0 | #DIV/0! | #DIV/0! | 0.037093 | 0.45333
|  | 4 | 32 | 0 | 94.6667 | 1.5778 | 0 | #DIV/0! | #DIV/0! | 0.036561 | 0.45184
|  | 4 | 32 | 0 | 94.8333 | 1.5806 | 0 | #DIV/0! | #DIV/0! | 0.036037 | 0.45035
|  | 4 | 32 | 0 | 95 | 1.5833 | 0 | #DIV/0! | #DIV/0! | 0.03552 | 0.44887
|  | 4 | 32 | 0 | 95.1667 | 1.5861 | 0 | #DIV/0! | #DIV/0! | 0.035011 | 0.44739
|  | 4 | 32 | 0 | 95.3333 | 1.5889 | 0 | #DIV/0! | #DIV/0! | 0.034509 | 0.44591
|  | 4 | 32 | 0 | 95.5 | 1.5917 | 0 | #DIV/0! | #DIV/0! | 0.034014 | 0.44444
|  | 4 | 32 | 0 | 95.6667 | 1.5944 | 0 | #DIV/0! | #DIV/0! | 0.033527 | 0.44298
|  | 4 | 32 | 0 | 95.8333 | 1.5972 | 0 | #DIV/0! | #DIV/0! | 0.033046 | 0.44152
|  | 4 | 32 | 0 | 96 | 1.6 | 0 | #DIV/0! | #DIV/0! | 0.032572 | 0.44006
|  | 4 | 32 | 0 | 96.1667 | 1.6028 | 0 | #DIV/0! | #DIV/0! | 0.032105 | 0.43861
|  | 4 | 32 | 0 | 96.3333 | 1.6056 | 0 | #DIV/0! | #DIV/0! | 0.031645 | 0.43717
|  | 4 | 32 | 0 | 96.5 | 1.6083 | 0 | #DIV/0! | #DIV/0! | 0.031191 | 0.43573
|  | 4 | 32 | 0 | 96.6667 | 1.6111 | 0 | #DIV/0! | #DIV/0! | 0.030744 | 0.43429
|  | 4 | 32 | 0 | 96.8333 | 1.6139 | 0 | #DIV/0! | #DIV/0! | 0.030303 | 0.43286
|  | 4 | 32 | 0 | 97 | 1.6167 | 0 | #DIV/0! | #DIV/0! | 0.029869 | 0.43143
|  | 4 | 32 | 0 | 97.1667 | 1.6194 | 0 | #DIV/0! | #DIV/0! | 0.02944 | 0.43001
|  | 4 | 32 | 0 | 97.3333 | 1.6222 | 0 | #DIV/0! | #DIV/0! | 0.029018 | 0.4286
|  | 4 | 32 | 0 | 97.5 | 1.625 | 0 | #DIV/0! | #DIV/0! | 0.028602 | 0.42718
|  | 4 | 32 | 0 | 97.6667 | 1.6278 | 0 | #DIV/0! | #DIV/0! | 0.028192 | 0.42578
|  | 4 | 32 | 0 | 97.8333 | 1.6306 | 0 | #DIV/0! | #DIV/0! | 0.027788 | 0.42437
|  | 4 | 32 | 0 | 98 | 1.6333 | 0 | #DIV/0! | #DIV/0! | 0.02739 | 0.42297
|  | 4 | 32 | 0 | 98.1667 | 1.6361 | 0 | #DIV/0! | #DIV/0! | 0.026997 | 0.42158
|  | 4 | 32 | 0 | 98.3333 | 1.6389 | 0 | #DIV/0! | #DIV/0! | 0.02661 | 0.42019
|  | 4 | 32 | 0 | 98.5 | 1.6417 | 0 | #DIV/0! | #DIV/0! | 0.026229 | 0.41881
|  | 4 | 32 | 0 | 98.6667 | 1.6444 | 0 | #DIV/0! | #DIV/0! | 0.025852 | 0.41743
|  | 4 | 32 | 0 | 98.8333 | 1.6472 | 0 | #DIV/0! | #DIV/0! | 0.025482 | 0.41605
|  | 4 | 32 | 0 | 99 | 1.65 | 0 | #DIV/0! | #DIV/0! | 0.025116 | 0.41468
|  | 4 | 32 | 0 | 99.1667 | 1.6528 | 0 | #DIV/0! | #DIV/0! | 0.024756 | 0.41331
|  | 4 | 32 | 0 | 99.3333 | 1.6556 | 0 | #DIV/0! | #DIV/0! | 0.024401 | 0.41195
|  | 4 | 32 | 0 | 99.5 | 1.6583 | 0 | #DIV/0! | #DIV/0! | 0.024052 | 0.41059
|  | 4 | 32 | 0 | 99.6667 | 1.6611 | 0 | #DIV/0! | #DIV/0! | 0.023707 | 0.40924
|  | 4 | 32 | 0 | 99.8333 | 1.6639 | 0 | #DIV/0! | #DIV/0! | 0.023367 | 0.40789
|  | 4 | 32 | 0 | 100 | 1.6667 | 0 | #DIV/0! | #DIV/0! | 0.023032 | 0.40655
|  | 2 | 32 | 0 | 100.1667 | 1.6694 | 0 | #DIV/0! | #DIV/0! | 0.022702 | 0.40521
|  | 2 | 32 | 0 | 100.3333 | 1.6722 | 0 | #DIV/0! | #DIV/0! | 0.022376 | 0.40387
|  | 2 | 32 | 0 | 100.5 | 1.675 | 0 | #DIV/0! | #DIV/0! | 0.022055 | 0.40254
|  | 2 | 32 | 0 | 100.6667 | 1.6778 | 0 | #DIV/0! | #DIV/0! | 0.021739 | 0.40122
|  | 2 | 32 | 0 | 100.8333 | 1.6806 | 0 | #DIV/0! | #DIV/0! | 0.021428 | 0.39989
|  | 2 | 32 | 0 | 101 | 1.6833 | 0 | #DIV/0! | #DIV/0! | 0.02112 | 0.39858
|  | 2 | 32 | 0 | 101.1667 | 1.6861 | 0 | #DIV/0! | #DIV/0! | 0.020818 | 0.39726
|  | 2 | 32 | 0 | 101.3333 | 1.6889 | 0 | #DIV/0! | #DIV/0! | 0.020519 | 0.39595
|  | 2 | 32 | 0 | 101.5 | 1.6917 | 0 | #DIV/0! | #DIV/0! | 0.020225 | 0.39465
|  | 2 | 32 | 0 | 101.6667 | 1.6944 | 0 | #DIV/0! | #DIV/0! | 0.019935 | 0.39335
|  | 2 | 32 | 0 | 101.8333 | 1.6972 | 0 | #DIV/0! | #DIV/0! | 0.019649 | 0.39205
|  | 2 | 32 | 0 | 102 | 1.7 | 0 | #DIV/0! | #DIV/0! | 0.019367 | 0.39076
|  | 2 | 32 | 0 | 102.1667 | 1.7028 | 0 | #DIV/0! | #DIV/0! | 0.01909 | 0.38947
|  | 2 | 32 | 0 | 102.3333 | 1.7056 | 0 | #DIV/0! | #DIV/0! | 0.018816 | 0.38819
|  | 2 | 32 | 0 | 102.5 | 1.7083 | 0 | #DIV/0! | #DIV/0! | 0.018546 | 0.38691
|  | 2 | 32 | 0 | 102.6667 | 1.7111 | 0 | #DIV/0! | #DIV/0! | 0.01828 | 0.38564
|  | 2 | 32 | 0 | 102.8333 | 1.7139 | 0 | #DIV/0! | #DIV/0! | 0.018018 | 0.38436
|  | 2 | 32 | 0 | 103 | 1.7167 | 0 | #DIV/0! | #DIV/0! | 0.01776 | 0.3831
|  | 2 | 32 | 0 | 103.1667 | 1.7194 | 0 | #DIV/0! | #DIV/0! | 0.017505 | 0.38184
|  | 2 | 32 | 0 | 103.3333 | 1.7222 | 0 | #DIV/0! | #DIV/0! | 0.017254 | 0.38058
|  | 2 | 32 | 0 | 103.5 | 1.725 | 0 | #DIV/0! | #DIV/0! | 0.017007 | 0.37932
|  | 2 | 32 | 0 | 103.6667 | 1.7278 | 0 | #DIV/0! | #DIV/0! | 0.016763 | 0.37807
|  | 2 | 32 | 0 | 103.8333 | 1.7306 | 0 | #DIV/0! | #DIV/0! | 0.016523 | 0.37683
|  | 2 | 32 | 0 | 104 | 1.7333 | 0 | #DIV/0! | #DIV/0! | 0.016286 | 0.37559
|  | 2 | 32 | 0 | 104.1667 | 1.7361 | 0 | #DIV/0! | #DIV/0! | 0.016053 | 0.37435
|  | 2 | 32 | 0 | 104.3333 | 1.7389 | 0 | #DIV/0! | #DIV/0! | 0.015822 | 0.37311
|  | 2 | 32 | 0 | 104.5 | 1.7417 | 0 | #DIV/0! | #DIV/0! | 0.015596 | 0.37188
|  | 2 | 32 | 0 | 104.6667 | 1.7444 | 0 | #DIV/0! | #DIV/0! | 0.015372 | 0.37066
|  | 2 | 32 | 0 | 104.8333 | 1.7472 | 0 | #DIV/0! | #DIV/0! | 0.015152 | 0.36944
|  | 2 | 32 | 0 | 105 | 1.75 | 0 | #DIV/0! | #DIV/0! | 0.014934 | 0.36822
|  | 2 | 32 | 0 | 105.1667 | 1.7528 | 0 | #DIV/0! | #DIV/0! | 0.01472 | 0.36701
|  | 2 | 32 | 0 | 105.3333 | 1.7556 | 0 | #DIV/0! | #DIV/0! | 0.014509 | 0.3658
|  | 2 | 32 | 0 | 105.5 | 1.7583 | 0 | #DIV/0! | #DIV/0! | 0.014301 | 0.36459
|  | 2 | 32 | 0 | 105.6667 | 1.7611 | 0 | #DIV/0! | #DIV/0! | 0.014096 | 0.36339
|  | 2 | 32 | 0 | 105.8333 | 1.7639 | 0 | #DIV/0! | #DIV/0! | 0.013894 | 0.36219
|  | 2 | 32 | 0 | 106 | 1.7667 | 0 | #DIV/0! | #DIV/0! | 0.013695 | 0.361
|  | 2 | 32 | 0 | 106.1667 | 1.7694 | 0 | #DIV/0! | #DIV/0! | 0.013499 | 0.35981
|  | 2 | 32 | 0 | 106.3333 | 1.7722 | 0 | #DIV/0! | #DIV/0! | 0.013305 | 0.35862
|  | 2 | 32 | 0 | 106.5 | 1.775 | 0 | #DIV/0! | #DIV/0! | 0.013114 | 0.35744
|  | 2 | 32 | 0 | 106.6667 | 1.7778 | 0 | #DIV/0! | #DIV/0! | 0.012926 | 0.35627
|  | 2 | 32 | 0 | 106.8333 | 1.7806 | 0 | #DIV/0! | #DIV/0! | 0.012741 | 0.35509
|  | 2 | 32 | 0 | 107 | 1.7833 | 0 | #DIV/0! | #DIV/0! | 0.012558 | 0.35392
|  | 2 | 32 | 0 | 107.1667 | 1.7861 | 0 | #DIV/0! | #DIV/0! | 0.012378 | 0.35275
|  | 2 | 32 | 0 | 107.3333 | 1.7889 | 0 | #DIV/0! | #DIV/0! | 0.012201 | 0.35159
|  | 2 | 32 | 0 | 107.5 | 1.7917 | 0 | #DIV/0! | #DIV/0! | 0.012026 | 0.35043
|  | 2 | 32 | 0 | 107.6667 | 1.7944 | 0 | #DIV/0! | #DIV/0! | 0.011853 | 0.34928
|  | 2 | 32 | 0 | 107.8333 | 1.7972 | 0 | #DIV/0! | #DIV/0! | 0.011683 | 0.34813
|  | 2 | 32 | 0 | 108 | 1.8 | 0 | #DIV/0! | #DIV/0! | 0.011516 | 0.34698
|  | 2 | 32 | 0 | 108.1667 | 1.8028 | 0 | #DIV/0! | #DIV/0! | 0.011351 | 0.34584
|  | 2 | 32 | 0 | 108.3333 | 1.8056 | 0 | #DIV/0! | #DIV/0! | 0.011188 | 0.3447
|  | 2 | 32 | 0 | 108.5 | 1.8083 | 0 | #DIV/0! | #DIV/0! | 0.011028 | 0.34356
|  | 2 | 32 | 0 | 108.6667 | 1.8111 | 0 | #DIV/0! | #DIV/0! | 0.01087 | 0.34243
|  | 2 | 32 | 0 | 108.8333 | 1.8139 | 0 | #DIV/0! | #DIV/0! | 0.010714 | 0.3413
|  | 2 | 32 | 0 | 109 | 1.8167 | 0 | #DIV/0! | #DIV/0! | 0.01056 | 0.34018
|  | 2 | 32 | 0 | 109.1667 | 1.8194 | 0 | #DIV/0! | #DIV/0! | 0.010409 | 0.33906
|  | 2 | 32 | 0 | 109.3333 | 1.8222 | 0 | #DIV/0! | #DIV/0! | 0.01026 | 0.33794
|  | 2 | 32 | 0 | 109.5 | 1.825 | 0 | #DIV/0! | #DIV/0! | 0.010112 | 0.33682
|  | 2 | 32 | 0 | 109.6667 | 1.8278 | 0 | #DIV/0! | #DIV/0! | 0.0099675 | 0.33571
|  | 2 | 32 | 0 | 109.8333 | 1.8306 | 0 | #DIV/0! | #DIV/0! | 0.0098246 | 0.33461
|  | 2 | 32 | 0 | 110 | 1.8333 | 0 | #DIV/0! | #DIV/0! | 0.0096837 | 0.33351
|  | 1 | 32 | 0 | 110.1667 | 1.8361 | 0 | #DIV/0! | #DIV/0! | 0.0095449 | 0.33241
|  | 1 | 32 | 0 | 110.3333 | 1.8389 | 0 | #DIV/0! | #DIV/0! | 0.0094081 | 0.33131
|  | 1 | 32 | 0 | 110.5 | 1.8417 | 0 | #DIV/0! | #DIV/0! | 0.0092732 | 0.33022
|  | 1 | 32 | 0 | 110.6667 | 1.8444 | 0 | #DIV/0! | #DIV/0! | 0.0091402 | 0.32913
|  | 1 | 32 | 0 | 110.8333 | 1.8472 | 0 | #DIV/0! | #DIV/0! | 0.0090092 | 0.32805
|  | 1 | 32 | 0 | 111 | 1.85 | 0 | #DIV/0! | #DIV/0! | 0.00888 | 0.32697
|  | 1 | 32 | 0 | 111.1667 | 1.8528 | 0 | #DIV/0! | #DIV/0! | 0.0087527 | 0.32589
|  | 1 | 32 | 0 | 111.3333 | 1.8556 | 0 | #DIV/0! | #DIV/0! | 0.0086272 | 0.32481
|  | 1 | 32 | 0 | 111.5 | 1.8583 | 0 | #DIV/0! | #DIV/0! | 0.0085035 | 0.32374
|  | 1 | 32 | 0 | 111.6667 | 1.8611 | 0 | #DIV/0! | #DIV/0! | 0.0083816 | 0.32268
|  | 1 | 32 | 0 | 111.8333 | 1.8639 | 0 | #DIV/0! | #DIV/0! | 0.0082615 | 0.32161
|  | 1 | 32 | 0 | 112 | 1.8667 | 0 | #DIV/0! | #DIV/0! | 0.008143 | 0.32055
|  | 1 | 32 | 0 | 112.1667 | 1.8694 | 0 | #DIV/0! | #DIV/0! | 0.0080263 | 0.3195
|  | 1 | 32 | 0 | 112.3333 | 1.8722 | 0 | #DIV/0! | #DIV/0! | 0.0079112 | 0.31845
|  | 1 | 32 | 0 | 112.5 | 1.875 | 0 | #DIV/0! | #DIV/0! | 0.0077978 | 0.3174
|  | 1 | 32 | 0 | 112.6667 | 1.8778 | 0 | #DIV/0! | #DIV/0! | 0.007686 | 0.31635
|  | 1 | 32 | 0 | 112.8333 | 1.8806 | 0 | #DIV/0! | #DIV/0! | 0.0075758 | 0.31531
|  | 1 | 32 | 0 | 113 | 1.8833 | 0 | #DIV/0! | #DIV/0! | 0.0074672 | 0.31427
|  | 1 | 32 | 0 | 113.1667 | 1.8861 | 0 | #DIV/0! | #DIV/0! | 0.0073601 | 0.31323
|  | 1 | 32 | 0 | 113.3333 | 1.8889 | 0 | #DIV/0! | #DIV/0! | 0.0072546 | 0.3122
|  | 1 | 32 | 0 | 113.5 | 1.8917 | 0 | #DIV/0! | #DIV/0! | 0.0071506 | 0.31117
|  | 1 | 32 | 0 | 113.6667 | 1.8944 | 0 | #DIV/0! | #DIV/0! | 0.0070481 | 0.31015
|  | 1 | 32 | 0 | 113.8333 | 1.8972 | 0 | #DIV/0! | #DIV/0! | 0.006947 | 0.30912
|  | 1 | 32 | 0 | 114 | 1.9 | 0 | #DIV/0! | #DIV/0! | 0.0068474 | 0.30811
|  | 1 | 32 | 0 | 114.1667 | 1.9028 | 0 | #DIV/0! | #DIV/0! | 0.0067493 | 0.30709
|  | 1 | 32 | 0 | 114.3333 | 1.9056 | 0 | #DIV/0! | #DIV/0! | 0.0066525 | 0.30608
|  | 1 | 32 | 0 | 114.5 | 1.9083 | 0 | #DIV/0! | #DIV/0! | 0.0065571 | 0.30507
|  | 1 | 32 | 0 | 114.6667 | 1.9111 | 0 | #DIV/0! | #DIV/0! | 0.0064631 | 0.30406
|  | 1 | 32 | 0 | 114.8333 | 1.9139 | 0 | #DIV/0! | #DIV/0! | 0.0063705 | 0.30306
|  | 1 | 32 | 0 | 115 | 1.9167 | 0 | #DIV/0! | #DIV/0! | 0.0062791 | 0.30206
|  | 1 | 32 | 0 | 115.1667 | 1.9194 | 0 | #DIV/0! | #DIV/0! | 0.0061891 | 0.30107
|  | 1 | 32 | 0 | 115.3333 | 1.9222 | 0 | #DIV/0! | #DIV/0! | 0.0061004 | 0.30008
|  | 1 | 32 | 0 | 115.5 | 1.925 | 0 | #DIV/0! | #DIV/0! | 0.0060129 | 0.29909
|  | 1 | 32 | 0 | 115.6667 | 1.9278 | 0 | #DIV/0! | #DIV/0! | 0.0059267 | 0.2981
|  | 1 | 32 | 0 | 115.8333 | 1.9306 | 0 | #DIV/0! | #DIV/0! | 0.0058417 | 0.29712
|  | 1 | 32 | 0 | 116 | 1.9333 | 0 | #DIV/0! | #DIV/0! | 0.005758 | 0.29614
|  | 1 | 32 | 0 | 116.1667 | 1.9361 | 0 | #DIV/0! | #DIV/0! | 0.0056754 | 0.29517
|  | 1 | 32 | 0 | 116.3333 | 1.9389 | 0 | #DIV/0! | #DIV/0! | 0.0055941 | 0.29419
|  | 1 | 32 | 0 | 116.5 | 1.9417 | 0 | #DIV/0! | #DIV/0! | 0.0055139 | 0.29322
|  | 1 | 32 | 0 | 116.6667 | 1.9444 | 0 | #DIV/0! | #DIV/0! | 0.0054348 | 0.29226
|  | 1 | 32 | 0 | 116.8333 | 1.9472 | 0 | #DIV/0! | #DIV/0! | 0.0053569 | 0.29129
|  | 1 | 32 | 0 | 117 | 1.95 | 0 | #DIV/0! | #DIV/0! | 0.0052801 | 0.29033
|  | 1 | 32 | 0 | 117.1667 | 1.9528 | 0 | #DIV/0! | #DIV/0! | 0.0052044 | 0.28938
|  | 1 | 32 | 0 | 117.3333 | 1.9556 | 0 | #DIV/0! | #DIV/0! | 0.0051298 | 0.28842
|  | 1 | 32 | 0 | 117.5 | 1.9583 | 0 | #DIV/0! | #DIV/0! | 0.0050562 | 0.28747
|  | 1 | 32 | 0 | 117.6667 | 1.9611 | 0 | #DIV/0! | #DIV/0! | 0.0049837 | 0.28653
|  | 1 | 32 | 0 | 117.8333 | 1.9639 | 0 | #DIV/0! | #DIV/0! | 0.0049123 | 0.28558
|  | 1 | 32 | 0 | 118 | 1.9667 | 0 | #DIV/0! | #DIV/0! | 0.0048419 | 0.28464
|  | 1 | 32 | 0 | 118.1667 | 1.9694 | 0 | #DIV/0! | #DIV/0! | 0.0047725 | 0.2837
|  | 1 | 32 | 0 | 118.3333 | 1.9722 | 0 | #DIV/0! | #DIV/0! | 0.004704 | 0.28277
|  | 1 | 32 | 0 | 118.5 | 1.975 | 0 | #DIV/0! | #DIV/0! | 0.0046366 | 0.28184
|  | 1 | 32 | 0 | 118.6667 | 1.9778 | 0 | #DIV/0! | #DIV/0! | 0.0045701 | 0.28091
|  | 1 | 32 | 0 | 118.8333 | 1.9806 | 0 | #DIV/0! | #DIV/0! | 0.0045046 | 0.27998
|  | 1 | 32 | 0 | 119 | 1.9833 | 0 | #DIV/0! | #DIV/0! | 0.00444 | 0.27906
|  | 1 | 32 | 0 | 119.1667 | 1.9861 | 0 | #DIV/0! | #DIV/0! | 0.0043764 | 0.27814
|  | 1 | 32 | 0 | 119.3333 | 1.9889 | 0 | #DIV/0! | #DIV/0! | 0.0043136 | 0.27722
|  | 1 | 32 | 0 | 119.5 | 1.9917 | 0 | #DIV/0! | #DIV/0! | 0.0042518 | 0.27631
|  | 1 | 32 | 0 | 119.6667 | 1.9944 | 0 | #DIV/0! | #DIV/0! | 0.0041908 | 0.2754
|  | 1 | 32 | 0 | 119.8333 | 1.9972 | 0 | #DIV/0! | #DIV/0! | 0.0041307 | 0.27449
|  | 0.5 | 32 | 0 | 120 | 2 | 0 | #DIV/0! | #DIV/0! | 0.0040715 | 0.27359
|  | 0.5 | 32 | 0 | 120.1667 | 2.0028 | 0 | #DIV/0! | #DIV/0! | 0.0040131 | 0.27269
|  | 0.5 | 32 | 0 | 120.3333 | 2.0056 | 0 | #DIV/0! | #DIV/0! | 0.0039556 | 0.27179
|  | 0.5 | 32 | 0 | 120.5 | 2.0083 | 0 | #DIV/0! | #DIV/0! | 0.0038989 | 0.27089
|  | 0.5 | 32 | 0 | 120.6667 | 2.0111 | 0 | #DIV/0! | #DIV/0! | 0.003843 | 0.27
|  | 0.5 | 32 | 0 | 120.8333 | 2.0139 | 0 | #DIV/0! | #DIV/0! | 0.0037879 | 0.26911
|  | 0.5 | 32 | 0 | 121 | 2.0167 | 0 | #DIV/0! | #DIV/0! | 0.0037336 | 0.26822
|  | 0.5 | 32 | 0 | 121.1667 | 2.0194 | 0 | #DIV/0! | #DIV/0! | 0.0036801 | 0.26734
|  | 0.5 | 32 | 0 | 121.3333 | 2.0222 | 0 | #DIV/0! | #DIV/0! | 0.0036273 | 0.26646
|  | 0.5 | 32 | 0 | 121.5 | 2.025 | 0 | #DIV/0! | #DIV/0! | 0.0035753 | 0.26558
|  | 0.5 | 32 | 0 | 121.6667 | 2.0278 | 0 | #DIV/0! | #DIV/0! | 0.003524 | 0.2647
|  | 0.5 | 32 | 0 | 121.8333 | 2.0306 | 0 | #DIV/0! | #DIV/0! | 0.0034735 | 0.26383
|  | 0.5 | 32 | 0 | 122 | 2.0333 | 0 | #DIV/0! | #DIV/0! | 0.0034237 | 0.26296
|  | 0.5 | 32 | 0 | 122.1667 | 2.0361 | 0 | #DIV/0! | #DIV/0! | 0.0033746 | 0.2621
|  | 0.5 | 32 | 0 | 122.3333 | 2.0389 | 0 | #DIV/0! | #DIV/0! | 0.0033263 | 0.26123
|  | 0.5 | 32 | 0 | 122.5 | 2.0417 | 0 | #DIV/0! | #DIV/0! | 0.0032786 | 0.26037
|  | 0.5 | 32 | 0 | 122.6667 | 2.0444 | 0 | #DIV/0! | #DIV/0! | 0.0032316 | 0.25951
|  | 0.5 | 32 | 0 | 122.8333 | 2.0472 | 0 | #DIV/0! | #DIV/0! | 0.0031852 | 0.25866
|  | 0.5 | 32 | 0 | 123 | 2.05 | 0 | #DIV/0! | #DIV/0! | 0.0031396 | 0.25781
|  | 0.5 | 32 | 0 | 123.1667 | 2.0528 | 0 | #DIV/0! | #DIV/0! | 0.0030946 | 0.25696
|  | 0.5 | 32 | 0 | 123.3333 | 2.0556 | 0 | #DIV/0! | #DIV/0! | 0.0030502 | 0.25611
|  | 0.5 | 32 | 0 | 123.5 | 2.0583 | 0 | #DIV/0! | #DIV/0! | 0.0030065 | 0.25527
|  | 0.5 | 32 | 0 | 123.6667 | 2.0611 | 0 | #DIV/0! | #DIV/0! | 0.0029634 | 0.25442
|  | 0.5 | 32 | 0 | 123.8333 | 2.0639 | 0 | #DIV/0! | #DIV/0! | 0.0029209 | 0.25359
|  | 0.5 | 32 | 0 | 124 | 2.0667 | 0 | #DIV/0! | #DIV/0! | 0.002879 | 0.25275
|  | 0.5 | 32 | 0 | 124.1667 | 2.0694 | 0 | #DIV/0! | #DIV/0! | 0.0028377 | 0.25192
|  | 0.5 | 32 | 0 | 124.3333 | 2.0722 | 0 | #DIV/0! | #DIV/0! | 0.002797 | 0.25109
|  | 0.5 | 32 | 0 | 124.5 | 2.075 | 0 | #DIV/0! | #DIV/0! | 0.0027569 | 0.25026
|  | 0.5 | 32 | 0 | 124.6667 | 2.0778 | 0 | #DIV/0! | #DIV/0! | 0.0027174 | 0.24944
|  | 0.5 | 32 | 0 | 124.8333 | 2.0806 | 0 | #DIV/0! | #DIV/0! | 0.0026784 | 0.24861
|  | 0.5 | 32 | 0 | 125 | 2.0833 | 0 | #DIV/0! | #DIV/0! | 0.00264 | 0.24779
|  | 0.5 | 32 | 0 | 125.1667 | 2.0861 | 0 | #DIV/0! | #DIV/0! | 0.0026022 | 0.24698
|  | 0.5 | 32 | 0 | 125.3333 | 2.0889 | 0 | #DIV/0! | #DIV/0! | 0.0025649 | 0.24616
|  | 0.5 | 32 | 0 | 125.5 | 2.0917 | 0 | #DIV/0! | #DIV/0! | 0.0025281 | 0.24535
|  | 0.5 | 32 | 0 | 125.6667 | 2.0944 | 0 | #DIV/0! | #DIV/0! | 0.0024919 | 0.24454
|  | 0.5 | 32 | 0 | 125.8333 | 2.0972 | 0 | #DIV/0! | #DIV/0! | 0.0024561 | 0.24374
|  | 0.5 | 32 | 0 | 126 | 2.1 | 0 | #DIV/0! | #DIV/0! | 0.0024209 | 0.24293
Choose Flow
Pattern
Choose Weight
𝐶_𝑝 (𝑛)=(𝑇_𝑠𝑎𝑚𝑝𝑙𝑒∙𝐶∙𝑄 ̇)/𝑉_𝑑 +𝐺∙𝐶_𝑝 (𝑛−1)